## MC- Trecho 1 - OK
MEMÓRIA DE CÁLCULO - EIXO 01 Projeto de Pavimentação - Aparecida de Goiânia
DADOS DE ENTRADA
| unidade | Extensão | qte | Ext.Tot |  | Largura | Área CBUQ | Área Recapeada | Área total imprimada | Área Fresagem
Pavimento Novo | m | 19828.199 | 1 | 19828.199 | m | Var. | 139212.586 |  | 139212.586 | 0
Recapiar | m | [6 empty] | 8187.73 |  | 8187.73
(VIDE PLANILHA Extensão e Áreas (Eixos)
[7 empty] | 139212.586 | 8187.73 | 147400.316 | 0 | 147400.316
TERRAPLENAGEM |  |  |  | Volume Escavação |  | taxa empolamento
Trecho em Corte
(VIDE PLANILHA Extensão e Áreas (Eixos) |  |  |  | 15529.05 |  | c/ taxa empolamento
|  |  |  | 17547.8265 |  | 17547.8265
ATERRO
Trecho em Aterro
(VIDE PLANILHA Extensão e Áreas (Eixos) |  | Volume |  |  |  |  | Taxa Empolamento Escavação (IN situ) | Volume Total Necessário Aterro |  |  | DMT (km) Bota-Fora
TOTAL DE ATERRO |  | 55517.1712 |  | 49130.24 |  |  | 1.13 | 55517.1712 |  |  | 25
REGULARIZAÇÃO DO SUBLEITO
Extensão total |  | ext | larg | acres. |  | larg. Total | Área | Área c/ acrésc | Estacionamento | Área Total
Pavimento Novo
Av. 1ª Radial - LD | m | 1308.54 | 7 | 1 |  | 8 | 9159.78 | 10468.32 |  | 10468.32
Av. 1ª Radial - LE | m | 1300.649 | 7 | 1 |  | 8 | 9104.543 | 10405.192 |  | 10405.192
Av. Atlântida - Rotatória | m | 84.822 | 9 | 1 |  | 10 | 763.398 | 848.22 |  | 848.22
Av. Brasil - Rotatória | m | 84.813 | 7 | 1 |  | 8 | 593.691 | 678.504 |  | 678.504
Av. Graça Aranha - LD | m | 1475.936 | 7 | 1 |  | 8 | 10331.552 | 11807.488 |  | 11807.488
Av. Graça Aranha - LE | m | 1481.193 | 7 | 1 |  | 8 | 10368.351 | 11849.544 |  | 11849.544
Av. Graça Aranha - Rotatória | m | 84.822 | 7 | 1 |  | 8 | 593.754 | 678.576 |  | 678.576
Av. Graça Aranha 01 - LD | m | 745.169 | 7 | 1 |  | 8 | 5216.183 | 5961.352 |  | 5961.352
Av. Graça Aranha 01 - LE | m | 744.948 | 7 | 1 |  | 8 | 5214.636 | 5959.584 |  | 5959.584
Av. Liberdade - Rotatória | m | 191.636 | 7 | 1 |  | 8 | 1341.452 | 1533.088 |  | 1533.088
Av. Maj. Olegário - LD | m | 351.388 | 6 | 1 |  | 7 | 2108.328 | 2459.716 |  | 2459.716
Av. Maj. Olegário - LE | m | 351.566 | 6 | 1 |  | 7 | 2109.396 | 2460.962 |  | 2460.962
Av. Pres. Vargas - LD | m | 953.428 | 6 | 1 |  | 7 | 5720.568 | 6673.996 |  | 6673.996
Av. Pres. Vargas - LE | m | 946.717 | 6 | 1 |  | 7 | 5680.302 | 6627.019 |  | 6627.019
Av. Quarta Avenida - LD | m | 4081.938 | 6 | 1 |  | 7 | 24491.628 | 28573.566 |  | 28573.566
Av. Quarta Avenida - LE | m | 4079.144 | 6 | 1 |  | 7 | 24474.864 | 28554.008 |  | 28554.008
Av. Vitalino - Rotatória | m | 116.238 | 7 | 1 |  | 8 | 813.666 | 929.904 |  | 929.904
Rua Crisólito - LD | m | 310.686 | 6 | 1 |  | 7 | 1864.116 | 2174.802 |  | 2174.802
Rua Crisólito - LE | m | 320.053 | 6 | 1 |  | 7 | 1920.318 | 2240.371 |  | 2240.371
Rua Nilo Peçanha - LD | m | 407.027 | 7 | 1 |  | 8 | 2849.189 | 3256.216 |  | 3256.216
Rua Nilo Peçanha - LE | m | 407.486 | 7 | 1 |  | 8 | 2852.402 | 3259.888 |  | 3259.888
[9 empty] | 0 | 147400.316
SUB-BASE E BASE |  |  | tx
Sub base Via Coletora
Sub-base de solo +5% de cimento | m³ | 0.18 | x | 4415.173 | = | 794.7311 | Volume Compactado
Escavação , Carga e Transporte carga de material de 1ª categoria de solos de jazidas | m³ |  |  |  | = | 1009.2585 | Escavação jazida (taxa de empolamento = 1,27)
Transporte em caminhão de material de 1ª categoria com DMT até 1,5km | m³ |  |  |  | = | 1211.1103 | Momento Transporte
Sub base Vias Arterial
Sub-base de solo +5% de cimento | m³ | 0.2 | x | 142985.143 | = | 28597.0286 | Volume Compactado
Escavação , Carga e Transporte carga de material de 1ª categoria de solos de jazidas | m³ |  |  |  | = | 36318.1763 | Escavação jazida (taxa de empolamento = 1,27)
Transporte em caminhão de material de 1ª categoria com DMT até 1,5km | m³ |  |  |  | = | 47213.6292 | Carga em jazida (empolamento = 1,3)
Momento extraordinário 1ª cat. Além 5km - solos de jazida | m³xkm |  |  |  |  | 472136.2922 | Momento Transporte Adotado |  |  |  | total 15 km
Sub base Totais
Sub-base de solo +5% de cimento | m³ |  |  |  | = | 28597.0286 | Volume Compactado
Escavação e carga de material de 1ª categoria de solos de jazidas | m³ |  |  |  |  | 36318.1763 | Escavação jazida (taxa de empolamento = 1,27)
Transporte em caminhão de material de 1ª categoria com DMT até 1,5km | m³ |  |  |  |  | 47213.6292 | Carga em jazida (empolamento = 1,3)
Momento extraordinário 1ª cat. Além 5km - solos de jazida | [5 empty] | 472136.2922 | Momento Transporte Adotado
Base Vias Coletora - Solo Estabilizado Granulometricamente
Solo Estabilizado Granulometricamente | m³ | 0.16 | x | 4415.173 |  | 706.4277
Transporte em caminhão basculante usina-pista (DMT até 5km) | m³ |  |  |  |  | 798.2633 | Escavação jazida (taxa de empolamento = 1,27)
Momento extraordinário usina-pista para DMT>5km | m³xkm | 20 | x | 798.2633 |  | 15965.2656 | Momento ( Usina - Obra)
Base Vias Arterial - Solo Estabilizado Granulometricamente
Solo Estabilizado Granulometricamente | m³ | 0.18 | x | 142985.143 |  | 25737.3257
Transporte em caminhão basculado usina-pista (DMT até 5km) | m³ |  |  |  |  | 29083.1781 | Escavação jazida (taxa de empolamento = 1,27)
Momento extraordinário usina-pista para DMT>5km | m³xkm | 20 | x | 29083.1781 |  | 436247.6713 | Momento ( Usina - Obra)
Base Totais
Solo Estabilizado Granulometricamente | m³ |  |  |  |  | 26443.7534
Transporte em caminhão de solo usina-pista (DMT até 5km) | m³ |  |  |  |  | 29881.4414 | Escavação jazida (taxa de empolamento = 1,27)
Momento extraordinário de solo usina-pista para DMT>5km | m³xkm |  | x |  |  | 452212.9369 | Momento ( Usina - Obra)
Imprimação Impermeabilizante
Imprimação | m2 | 1 | x | 147400.316 | = | 147400.316
CM-30 | t | 0.00157 | x | 147400.316 | = | 231.4185
Capa Asfáltica
CBUQ - Vias Coletora | m3 | 0.05 | x | 0 | = | 0
CBUQ - Vias Arterial | m3 | 0.08 | x | 147400.316 |  | 11792.0253
|  |  |  | Total |  | 11792.0253
Transporte até 5km | m3 | 1 | x | 11792.0253 | = | 11792.0253
Momento (25 km) | m3xkm | 25 | x | 11792.0253 | = | 294800.632
CAP 30/45 | t | 0.1512 | x | 11792.0253 | = | 1782.9542
Pintura de Ligação
Imprimação | m2 | 1 | x | 147400.316 | = | 147400.316
RR-2C | t | 0.0005 | x | 147400.316 | = | 73.7002
Execução Meio Fio e Passeios
carga de Meio Fio | T | 0.094 | x | 38498.69 | = | 3618.8769
Momento 25 km de meio fio | M3.T | 25 | x | 3618.8769 | = | 90471.9215
Fornecimento de meio fio | m | 38498.69 | x | 1 | = | 38498.69
Assentamento | m | 38498.69 | x | 1 | = | 38498.69
Execuçao de passeio esp.7 cm e larg variável | m2 |  |  | 39096.48 | = | 39096.48
plantio de grama | m2 |  |  | 22070.34 | = | 22070.34

## MC- Trecho 2 - OK
MEMÓRIA DE CÁLCULO - EIXO 02 Projeto de Pavimentação - Aparecida de Goiânia
DADOS DE ENTRADA
| unidade | Extensão | qte | Ext.Tot |  | Largura | Área CBUQ | Área Recapeada | Área total imprimada | Área Fresagem
Pavimento Novo | m | 10648.97 | 1 | 10648.97 | m | Var. | 37578.8362 |  | 37578.8362
Recapiar | m | [6 empty] | 43654.6038 |  | 43654.6038
(VIDE PLANILHA Extensão e Áreas (Eixos)
[7 empty] | 37578.8362 | 43654.6038 | 81233.44 | 43654.6038 | 81233.44
TERRAPLENAGEM |  |  |  | Volume Escavação |  | taxa empolamento
Trecho em Corte
(VIDE PLANILHA Extensão e Áreas (Eixos) |  |  |  | 23442.8 |  | c/ taxa empolamento
|  |  |  | 26490.364 |  | 26490.364
ATERRO
Trecho em Aterro
(VIDE PLANILHA Extensão e Áreas (Eixos) |  | Volume |  |  |  |  | Taxa Empolamento Escavação (IN situ) | Volume Total Necessário Aterro |  |  | DMT (km) Bota-Fora
TOTAL DE ATERRO |  | 58739.5583 |  | 51981.91 |  |  | 1.13 | 58739.5583 |  |  | 25
REGULARIZAÇÃO DO SUBLEITO
Extensão total |  | ext | larg | acres. |  | larg. Total | Área | Área c/ acrésc | Estacionamento | Área Total
Pavimento Novo
Av. Beira Mar LD | m | 1760.19 | 6 | 1 |  | 7 | 10561.14 | 12321.33 |  | 12321.33
Av. Beira Mar LE | m | 1742.63 | 6 | 1 |  | 7 | 10455.78 | 12198.41 |  | 12198.41
Av. Brasil - LD | m | 418.92 | 7 | 1 |  | 8 | 2932.44 | 3351.36 |  | 3351.36
Av. Brasil - LE | m | 422.8 | 7 | 1 |  | 8 | 2959.6 | 3382.4 |  | 3382.4
Av. das Nações - LD | m | 2692.36 | 7 | 1 |  | 8 | 18846.52 | 21538.88 |  | 21538.88
Av. das Nações - LE | m | 2656.85 | 7 | 1 |  | 8 | 18597.95 | 21254.8 |  | 21254.8
Rotatória | m | 249.86 | 8 | 1 |  | 9 | 1998.88 | 2248.74 |  | 2248.74
Av. Delfim Moreira LD | m | 407.93 | 6 | 1 |  | 7 | 2447.58 | 2855.51 |  | 2855.51
Av. Delfim Moreira LE | m | 297.43 | 6 | 1 |  | 7 | 1784.58 | 2082.01 |  | 2082.01
[8 empty] | 81233.44 |  | 81233.44
SUB-BASE E BASE |  |  | tx
Sub base Via Coletora
Sub-base de solo +5% de cimento | m³ | 0.18 | x | 38439.76 | = | 6919.1568 | Volume Compactado
Escavação , Carga e Transporte carga de material de 1ª categoria de solos de jazidas | m³ |  |  |  | = | 8787.2791 | Escavação jazida (taxa de empolamento = 1,27)
Sub-base de solo +5% de cimento | m³ |  |  |  | = | 13180.9187 | Momento Transporte
Sub base Vias Arterial
Sub-base de solo +5% de cimento | m³ | 0.2 | x | 42793.68 | = | 8558.736 | Volume Compactado
Escavação , Carga e Transporte carga de material de 1ª categoria de solos de jazidas | m³ |  |  |  | = | 10869.5447 | Escavação jazida (taxa de empolamento = 1,27)
Sub-base de solo +5% de cimento | m³ |  |  |  | = | 16304.3171 | Momento Transporte
Sub base Totais
Sub-base de solo +5% de cimento | m³ |  |  |  | = | 15477.8928 | Volume Compactado
Escavação , Carga e Transporte carga de material de 1ª categoria de solos de jazidas | m³ |  |  |  |  | 19656.8239 | Escavação jazida (taxa de empolamento = 1,27)
Sub-base de solo +5% de cimento | m³ |  |  |  |  | 20639.665 | Sub-base de solo +5% de cimento Total (solo+ cimento)
Base Vias Coletora - Solo Estabilizado Granulometricamente
Solo Estabilizado Granulometricamente | m³ | 0.16 | x | 38439.76 |  | 6150.3616
Transporte em caminhão basculante usina-pista (DMT até 5km) | m³ |  |  |  |  | 6949.9086 | Escavação jazida (taxa de empolamento = 1,27)
Momento extraordinário usina-pista para DMT>5km | m³xkm | 20 | x | 6949.9086 |  | 104248.6291 | Momento ( Usina - Obra)
Base Vias Arterial - Solo Estabilizado Granulometricamente
Solo Estabilizado Granulometricamente | m³ | 0.18 | x | 42793.68 |  | 7702.8624
Transporte em caminhão basculado usina-pista (DMT até 5km) | m³ |  |  |  |  | 8704.2345 | Escavação jazida (taxa de empolamento = 1,27)
Momento extraordinário usina-pista para DMT>5km | m³xkm | 20 | x | 8704.2345 |  | 130563.5177 | Momento ( Usina - Obra)
Base Totais
Solo Estabilizado Granulometricamente | m³ |  |  |  |  | 13853.224
Transporte em caminhão de solo usina-pista (DMT até 5km) | m³ |  |  |  |  | 15654.1431 | Escavação jazida (taxa de empolamento = 1,27)
Momento extraordinário de solo usina-pista para DMT>5km | m³xkm |  | x |  |  | 234812.1468 | Momento ( Usina - Obra)
Imprimação Impermeabilizante
Imprimação | m2 | 1 | x | 81233.44 | = | 81233.44
CM-30 | t | 0.00157 | x | 81233.44 | = | 127.5365
Capa Asfáltica
CBUQ - Vias Coletora | m3 | 0.05 | x | 38439.76 | = | 1921.988
CBUQ - Vias Arterial | m3 | 0.08 | x | 42793.68 |  | 3423.4944
|  |  |  | Total |  | 5345.4824
Transporte até 5km | m3 | 1 | x | 5345.4824 | = | 5345.4824
Momento (25 km) | m3xkm | 25 | x | 5345.4824 | = | 133637.06
CAP 30/45 | t | 0.1512 | x | 5345.4824 | = | 808.2369
Pintura de Ligação
Imprimação | m2 | 1 | x | 81233.44 | = | 81233.44
RR-2C | t | 0.0005 | x | 81233.44 | = | 40.6167
Execução Meio Fio e Passeios
carga de Meio Fio | T | 0.094 | x | 20811.55 | = | 1956.2857
Momento 25 km de meio fio | M3.T | 25 | x | 1956.2857 | = | 48907.1425
Fornecimento de meio fio | m | 20811.55 | x | 1 | = | 20811.55
Assentamento | m | 20811.55 | x | 1 | = | 20811.55
Execuçao de passeio esp.7 cm e larg variável | m2 |  |  | 27301.7262 | = | 27301.7262
plantio de grama | m2 |  |  | 25139.5128 | = | 25139.5128

## MC- Trecho 3 - OK
MEMÓRIA DE CÁLCULO - EIXO 03 Projeto de Pavimentação - Aparecida de Goiânia
DADOS DE ENTRADA
| unidade | Extensão | qte | Ext.Tot |  | Largura | Área CBUQ | Área Recapeada | Área total imprimada | Área Fresagem
Pavimento Novo | m | 5855.9 | 1 | 5855.9 | m | Var. | 41978.07 |  | 41978.07
Recapiar | m | [6 empty] | 0 |  | 0
(VIDE PLANILHA Extensão e Áreas (Eixos)
[7 empty] | 41978.07 | 0 | 41978.07 | 0 | 41978.07
TERRAPLENAGEM |  |  |  | Volume Escavação |  | taxa empolamento
Trecho em Corte
(VIDE PLANILHA Extensão e Áreas (Eixos) |  |  |  | 8002.97 |  | c/ taxa empolamento
|  |  |  | 9043.3561 |  | 9043.3561
ATERRO
Trecho em Aterro
(VIDE PLANILHA Extensão e Áreas (Eixos) |  | Volume |  |  |  |  | Taxa Empolamento Escavação (IN situ) | Volume Total Necessário Aterro |  |  | DMT (km) Bota-Fora
TOTAL DE ATERRO |  | 40919.1984 |  | 36211.68 |  |  | 1.13 | 40919.1984 |  |  | 25
REGULARIZAÇÃO DO SUBLEITO
Extensão total |  | ext | larg | acres. |  | larg. Total | Área | Área c/ acrésc | Estacionamento | Área Total
Pavimento Novo
Av C-7 LD | m | 986.85 | 6 | 1 |  | 7 | 5921.1 | 6907.95 |  | 6907.95
Av C-7 LE | m | 988.66 | 6 | 1 |  | 7 | 5931.96 | 6920.62 |  | 6920.62
Av. Delfim Moreira LD | m | 434.96 | 7 | 1 |  | 8 | 3044.72 | 3479.68 |  | 3479.68
Av. Delfim Moreira LE | m | 435.57 | 7 | 1 |  | 8 | 3048.99 | 3484.56 |  | 3484.56
Av. Primeira Avenida - LD | m | 1449.2 | 6 | 1 |  | 7 | 8695.2 | 10144.4 |  | 10144.4
Av. Primeira Avenida - LE | m | 1444.42 | 6 | 1 |  | 7 | 8666.52 | 10110.94 |  | 10110.94
Rootatoria - Av. C7 | m | 116.24 | 7 | 1 |  | 8 | 813.68 | 929.92 |  | 929.92
[8 empty] | 41978.07 | 0 | 41978.07
SUB-BASE E BASE |  |  | tx
Sub base Via Coletora
Sub-base de solo +5% de cimento | m³ | 0.18 | x | 21722.73 | = | 3910.0914 | Volume Compactado
Escavação e carga de material de 1ª categoria de solos de jazidas | m³ |  |  |  | = | 4965.7661 | Escavação jazida (taxa de empolamento = 1,27)
Sub-base de solo +5% de cimento | m³ |  |  |  | = | 5958.9193 | Sub-base de solo +5% de cimento Total (solo+ cimento)
Sub base Vias Arterial
Sub-base de solo +5% de cimento | m³ | 0.2 | x | 20255.34 | = | 4051.068 | Volume Compactado
Escavação e carga de material de 1ª categoria de solos de jazidas | m³ |  |  |  | = | 5144.8064 | Escavação jazida (taxa de empolamento = 1,27)
Sub-base de solo +5% de cimento | m³ |  |  |  | = | 6688.2483 | Sub-base de solo +5% de cimento Total (solo+ cimento)
Sub base Totais
Sub-base de solo +5% de cimento | m³ |  |  |  | = | 7961.1594 | Volume Compactado
Escavação e carga de material de 1ª categoria de solos de jazidas | m³ |  |  |  |  | 10110.5724 | Escavação jazida (taxa de empolamento = 1,27)
Sub-base de solo +5% de cimento | m³ |  |  |  |  | 12647.1676 | Sub-base de solo +5% de cimento Total (solo+ cimento)
Base Vias Coletora - Solo Estabilizado Granulometricamente
Solo Estabilizado Granulometricamente | m³ | 0.16 | x | 21722.73 |  | 3475.6368
Transporte em caminhão basculante usina-pista (DMT até 5km) | m³ |  |  |  |  | 3927.4696 | Escavação jazida (taxa de empolamento = 1,27)
Momento extraordinário usina-pista para DMT>5km | m³xkm | 20 | x | 3927.4696 |  | 58912.0438 | Momento ( Usina - Obra)
Base Vias Arterial - Solo Estabilizado Granulometricamente
Solo Estabilizado Granulometricamente | m³ | 0.18 | x | 20255.34 |  | 3645.9612
Transporte em caminhão basculado usina-pista (DMT até 5km) | m³ |  |  |  |  | 4119.9362 | Escavação jazida (taxa de empolamento = 1,27)
Momento extraordinário usina-pista para DMT>5km | m³xkm | 20 | x | 4119.9362 |  | 61799.0423 | Momento ( Usina - Obra)
Base Totais
Solo Estabilizado Granulometricamente | m³ |  |  |  |  | 7121.598
Transporte em caminhão de solo usina-pista (DMT até 5km) | m³ |  |  |  |  | 8047.4057 | Escavação jazida (taxa de empolamento = 1,27)
Momento extraordinário de solo usina-pista para DMT>5km | m³xkm |  | x |  |  | 120711.0861 | Momento ( Usina - Obra)
Imprimação Impermeabilizante
Imprimação | m2 | 1 | x | 41978.07 | = | 41978.07
CM-30 | t | 0.00157 | x | 41978.07 | = | 65.9056
Capa Asfáltica
CBUQ - Vias Coletora | m3 | 0.05 | x | 21722.73 | = | 1086.1365
CBUQ - Vias Arterial | m3 | 0.08 | x | 20255.34 |  | 1620.4272
|  |  |  | Total |  | 2706.5637
Transporte até 5km | m3 | 1 | x | 2706.5637 | = | 2706.5637
Momento (25 km) | m3xkm | 25 | x | 2706.5637 | = | 67664.0925
CAP 30/45 | t | 0.1512 | x | 2706.5637 | = | 409.2324
Pintura de Ligação
Imprimação | m2 | 1 | x | 41978.07 | = | 41978.07
RR-2C | t | 0.0005 | x | 41978.07 | = | 20.989
Execução Meio Fio e Passeios
carga de Meio Fio | T | 0.094 | x | 11597.72 | = | 1090.1857
Momento 25 km de meio fio | M3.T | 25 | x | 1090.1857 | = | 27254.642
Fornecimento de meio fio | m | 11445 | x | 1 | = | 11445
Assentamento | m | 11445 | x | 1 | = | 11445
Execuçao de passeio esp.7 cm e larg variável | m2 |  |  | 14532.1785 | = | 14532.1785
plantio de grama | m2 |  |  | 4992.0195 | = | 4992.0195

## MC- Trecho 4 - OK
MEMÓRIA DE CÁLCULO - EIXO 04 Projeto de Pavimentação - Aparecida de Goiânia
DADOS DE ENTRADA
| unidade | Extensão | qte | Ext.Tot |  | Largura | Área CBUQ | Área Recapeada | Área total imprimada | Área Fresagem
Pavimento Novo | m | 400 | 1 | 400 | m | Var. | 3400 |  | 3400
Recapiar | m | [6 empty] | 0 |  | 0
(VIDE PLANILHA Extensão e Áreas (Eixos)
[7 empty] | 3400 | 0 | 3400 | 0 | 3400
TERRAPLENAGEM |  |  |  | Volume Escavação |  | taxa empolamento
Trecho em Corte
(VIDE PLANILHA Extensão e Áreas (Eixos) |  |  |  | 1230.11 |  | c/ taxa empolamento
|  |  |  | 1390.0243 |  | 1390.0243
ATERRO
Trecho em Aterro
(VIDE PLANILHA Extensão e Áreas (Eixos) |  | Volume |  |  |  |  | Taxa Empolamento Escavação (IN situ) | Volume Total Necessário Aterro |  |  | DMT (km) Bota-Fora
TOTAL DE ATERRO |  | 6016.4477 |  | 5324.29 |  |  | 1.13 | 6016.4477 |  |  | 25
REGULARIZAÇÃO DO SUBLEITO
Extensão total |  | ext | larg | acres. |  | larg. Total | Área | Área c/ acrésc | Estacionamento | Área Total
Pavimento Novo
Eixo 04 | m | 400 | 7.5 | 1 |  | 8.5 | 3000 | 3400 |  | 3400
[8 empty] | 3400 | 0 | 3400
SUB-BASE E BASE |  |  | tx
Sub base Via Coletora
Sub-base de solo +5% de cimento | m³ | 0.18 | x | 3400 | = | 612 | Volume Compactado
Escavação e carga de material de 1ª categoria de solos de jazidas | m³ |  |  |  | = | 777.19 | Escavação jazida (taxa de empolamento = 1,27)
Sub-base de solo +5% de cimento | m³ |  |  |  | = | 932.628 | Sub-base de solo +5% de cimento Total (solo+ cimento)
Sub base Vias Arterial
Sub-base de solo +5% de cimento | m³ | 0.2 | x | 0 | = | 0 | Volume Compactado
Escavação e carga de material de 1ª categoria de solos de jazidas | m³ |  |  |  | = | -0.05 | Escavação jazida (taxa de empolamento = 1,27)
Sub-base de solo +5% de cimento | m³ |  |  |  | = | -0.065 | Sub-base de solo +5% de cimento Total (solo+ cimento)
Sub base Totais
Sub-base de solo +5% de cimento | m³ |  |  |  | = | 612 | Volume Compactado
Escavação e carga de material de 1ª categoria de solos de jazidas | m³ |  |  |  |  | 777.14 | Escavação jazida (taxa de empolamento = 1,27)
Sub-base de solo +5% de cimento | m³ |  |  |  |  | 932.563 | Sub-base de solo +5% de cimento Total (solo+ cimento)
Base Vias Coletora - Solo Estabilizado Granulometricamente
Solo Estabilizado Granulometricamente | m³ | 0.16 | x | 3400 |  | 544
Transporte em caminhão basculante usina-pista (DMT até 5km) | m³ |  |  |  |  | 614.72 | Escavação jazida (taxa de empolamento = 1,27)
Momento extraordinário usina-pista para DMT>5km | m³xkm | 20 | x | 614.72 |  | 9220.8 | Momento ( Usina - Obra)
Base Vias Arterial - Solo Estabilizado Granulometricamente
Solo Estabilizado Granulometricamente | m³ | 0.18 | x | 0 |  | 0
Transporte em caminhão basculado usina-pista (DMT até 5km) | m³ |  |  |  |  | 0 | Escavação jazida (taxa de empolamento = 1,27)
Momento extraordinário usina-pista para DMT>5km | m³xkm | 20 | x | 0 |  | 0 | Momento ( Usina - Obra)
Base Totais
Solo Estabilizado Granulometricamente | m³ |  |  |  |  | 544
Transporte em caminhão de solo usina-pista (DMT até 5km) | m³ |  |  |  |  | 614.72 | Escavação jazida (taxa de empolamento = 1,27)
Momento extraordinário de solo usina-pista para DMT>5km | m³xkm |  | x |  |  | 9220.8 | Momento ( Usina - Obra)
Imprimação Impermeabilizante
Imprimação | m2 | 1 | x | 3400 | = | 3400
CM-30 | t | 0.00157 | x | 3400 | = | 5.338
Capa Asfáltica
CBUQ - Vias Coletora | m3 | 0.05 | x | 3400 | = | 170
CBUQ - Vias Arterial | m3 | 0.08 | x | 0 |  | 0
|  |  |  | Total |  | 170
Transporte até 5km | m3 | 1 | x | 170 | = | 170
Momento (25 km) | m3xkm | 25 | x | 170 | = | 4250
CAP 30/45 | t | 0.1512 | x | 170 | = | 25.704
Pintura de Ligação
Imprimação | m2 | 1 | x | 3400 | = | 3400
RR-2C | t | 0.0005 | x | 3400 | = | 1.7
Execução Meio Fio e Passeios
carga de Meio Fio | T | 0.094 | x | 800 | = | 75.2
Momento 25 km de meio fio | M3.T | 25 | x | 75.2 | = | 1880
Fornecimento de meio fio | m | 800 | x | 1 | = | 800
Assentamento | m | 800 | x | 1 | = | 800
Execuçao de passeio esp.7 cm e larg variável | m2 |  |  | 2738.56 | = | 2738.56

## MC- Trecho 5 - OK
MEMÓRIA DE CÁLCULO - EIXO 05 Projeto de Pavimentação - Aparecida de Goiânia
DADOS DE ENTRADA
| unidade | Extensão | qte | Ext.Tot |  | Largura | Área CBUQ | Área Recapeada | Área total imprimada | Área Fresagem
Pavimento Novo | m | 5504.632 | 1 | 5504.632 | m | Var. | 44865.546 | 0 | 44865.546
Recapiar | m | [6 empty] | 0 |  | 0
(VIDE PLANILHA Extensão e Áreas (Eixos)
[7 empty] | 44865.546 | 0 | 44865.546 | 0 | 44865.546
TERRAPLENAGEM |  |  |  | Volume Escavação |  | taxa empolamento
Trecho em Corte
(VIDE PLANILHA Extensão e Áreas (Eixos) |  |  |  | 11636.46 |  | c/ taxa empolamento
|  |  |  | 13149.1998 |  | 13149.1998
ATERRO
Trecho em Aterro
(VIDE PLANILHA Extensão e Áreas (Eixos) |  | Volume |  |  |  |  | Taxa Empolamento Escavação (IN situ) | Volume Total Necessário Aterro |  |  | DMT (km) Bota-Fora
TOTAL DE ATERRO |  | 6179.2242 |  | 5468.34 |  |  | 1.13 | 6179.2242 |  |  | 25
REGULARIZAÇÃO DO SUBLEITO
Extensão total |  | ext | larg | acres. |  | larg. Total | Área | Área c/ acrésc | Estacionamento | Área Total
Pavimento Novo
Av. Nossa Sra. De Fátima - LD | m | 607.759 | 7 | 1 |  | 8 | 4254.313 | 4862.072 |  | 4862.072
Av. Portugal - LD | m | 830.696 | 7 | 1 |  | 8 | 5814.872 | 6645.568 |  | 6645.568
Av. Portugal - LE | m | 830.574 | 7 | 1 |  | 8 | 5814.018 | 6644.592 |  | 6644.592
Av. Prado Junior - LD | m | 1617.173 | 7 | 1 |  | 8 | 11320.211 | 12937.384 |  | 12937.384
Av. Prado Junior - LE | m | 1618.43 | 7 | 1 |  | 8 | 11329.01 | 12947.44 |  | 12947.44
Retornos | m | [5 empty] | 828.49 |  |  | 828.49
[8 empty] | 44037.056 | 0 | 44865.546
SUB-BASE E BASE |  |  | tx
Sub base Via Coletora
Sub-base de solo +5% de cimento | m³ | 0.18 | x | 5504.632 | = | 990.8338 | Volume Compactado
Escavação e carga de material de 1ª categoria de solos de jazidas | m³ |  |  |  | = | 1258.3089 | Escavação jazida (taxa de empolamento = 1,27)
Sub-base de solo +5% de cimento | m³ |  |  |  | = | 1509.9707 | Sub-base de solo +5% de cimento Total (solo+ cimento)
Sub base Vias Arterial
Sub-base de solo +5% de cimento | m³ | 0.2 | x | 0 | = | 0 | Volume Compactado
Escavação e carga de material de 1ª categoria de solos de jazidas | m³ |  |  |  | = | 0 | Escavação jazida (taxa de empolamento = 1,27)
Sub-base de solo +5% de cimento | m³ |  |  |  | = | 0 | Sub-base de solo +5% de cimento Total (solo+ cimento)
Sub base Totais
Sub-base de solo +5% de cimento | m³ |  |  |  | = | 990.8338 | Volume Compactado
Escavação e carga de material de 1ª categoria de solos de jazidas | m³ |  |  |  |  | 1258.3089 | Escavação jazida (taxa de empolamento = 1,27)
Sub-base de solo +5% de cimento | m³ |  |  |  |  | 1509.9707 | Sub-base de solo +5% de cimento Total (solo+ cimento)
Base Vias Coletora - Solo Estabilizado Granulometricamente
Solo Estabilizado Granulometricamente | m³ | 0.16 | x | 5504.632 |  | 880.7411
Transporte em caminhão basculante usina-pista (DMT até 5km) | m³ |  |  |  |  | 995.2375 | Escavação jazida (taxa de empolamento = 1,27)
Momento extraordinário usina-pista para DMT>5km | m³xkm | 20 | x | 995.2375 |  | 14928.562 | Momento ( Usina - Obra)
Base Vias Arterial - Solo Estabilizado Granulometricamente
Solo Estabilizado Granulometricamente | m³ | 0.18 | x | 0 |  | 0
Transporte em caminhão basculado usina-pista (DMT até 5km) | m³ |  |  |  |  | 0 | Escavação jazida (taxa de empolamento = 1,27)
Momento extraordinário usina-pista para DMT>5km | m³xkm | 20 | x | 0 |  | 0 | Momento ( Usina - Obra)
Base Totais
Solo Estabilizado Granulometricamente | m³ |  |  |  |  | 880.7411
Transporte em caminhão de solo usina-pista (DMT até 5km) | m³ |  |  |  |  | 995.2375 | Escavação jazida (taxa de empolamento = 1,27)
Momento extraordinário de solo usina-pista para DMT>5km | m³xkm |  | x |  |  | 14928.562 | Momento ( Usina - Obra)
Imprimação Impermeabilizante
Imprimação | m2 | 1 | x | 44865.546 | = | 44865.546
CM-30 | t | 0.00157 | x | 44865.546 | = | 70.4389
Capa Asfáltica
CBUQ - Vias Coletora | m3 | 0.05 | x | 5504.632 | = | 275.2316
CBUQ - Vias Arterial | m3 | 0.08 | x | 0 |  | 0
|  |  |  | Total |  | 275.2316
Transporte até 5km | m3 | 1 | x | 275.2316 | = | 275.2316
Momento (25 km) | m3xkm | 25 | x | 275.2316 | = | 6880.79
CAP 30/45 | t | 0.1512 | x | 275.2316 | = | 41.615
Pintura de Ligação
Imprimação | m2 | 1 | x | 44865.546 | = | 44865.546
RR-2C | t | 0.0005 | x | 44865.546 | = | 22.4328
Execução Meio Fio e Passeios
carga de Meio Fio | T | 0.094 | x | 7183.65 | = | 675.2631
Momento 25 km de meio fio | M3.T | 25 | x | 675.2631 | = | 16881.5775
Fornecimento de meio fio | m | 7183.65 | x | 1 | = | 7183.65
Assentamento | m | 7183.65 | x | 1 | = | 7183.65
Execuçao de passeio esp.7 cm e larg variável | m2 |  |  | 17715.16 | = | 17715.16
plantio de grama | m2 |  |  | 2725.44 | = | 2725.44

## MC- Trecho OAE OK
MEMÓRIA DE CÁLCULO - OAE Projeto de Pavimentação - Aparecida de Goiânia
DADOS DE ENTRADA
| unidade | Extensão | qte | Ext.Tot |  | Largura | Área CBUQ | Área Recapeada | Área total imprimada | Área Fresagem
Pavimento Novo | m | 306.213 | 1 | 306.213 | m | Var. | 6430.473 | 0 | 6430.473
Recapiar | m | [6 empty] | 0 |  | 0
(VIDE PLANILHA Extensão e Áreas (Eixos)
[7 empty] | 6430.473 | 0 | 6430.473 | 0 | 6430.473
TERRAPLENAGEM |  |  |  | Volume Escavação |  | taxa empolamento
Trecho em Corte
(VIDE PLANILHA Extensão e Áreas (Eixos) |  |  |  | 1236.34 |  | c/ taxa empolamento
|  |  |  | 1397.0642 |  | 1397.0642
ATERRO
Trecho em Aterro
(VIDE PLANILHA Extensão e Áreas (Eixos) |  | Volume |  |  |  |  | Taxa Empolamento Escavação (IN situ) | Volume Total Necessário Aterro |  |  | DMT (km) Bota-Fora
TOTAL DE ATERRO |  | 1249.3845 |  | 1105.65 |  |  | 1.13 | 1249.3845 |  |  | 25
REGULARIZAÇÃO DO SUBLEITO
Extensão total |  | ext | larg | acres. |  | larg. Total | Área | Área c/ acrésc | Estacionamento | Área Total
Pavimento Novo
Av. Francisco Veiga | m | 306.213 | 20 | 1 |  | 21 | 6124.26 | 6430.473 |  | 6430.473
[8 empty] | 6430.473 | 0 | 6430.473
SUB-BASE E BASE |  |  | tx
Sub base Via Coletora
Sub-base de solo +5% de cimento | m³ | 0.18 | x | 6430.473 | = | 1157.4851 | Volume Compactado
Escavação e carga de material de 1ª categoria de solos de jazidas | m³ |  |  |  | = | 1469.9561 | Escavação jazida (taxa de empolamento = 1,27)
Sub-base de solo +5% de cimento | m³ |  |  |  | = | 1763.9474 | Sub-base de solo +5% de cimento Total (solo+ cimento)
Sub base Vias Arterial
Sub-base de solo +5% de cimento | m³ | 0.2 | x | 0 | = | 0 | Volume Compactado
Escavação e carga de material de 1ª categoria de solos de jazidas | m³ |  |  |  | = | 0 | Escavação jazida (taxa de empolamento = 1,27)
Sub-base de solo +5% de cimento | m³ |  |  |  | = | 0 | Sub-base de solo +5% de cimento Total (solo+ cimento)
Sub base Totais
Sub-base de solo +5% de cimento | m³ |  |  |  | = | 1157.4851 | Volume Compactado
Escavação e carga de material de 1ª categoria de solos de jazidas | m³ |  |  |  |  | 1469.9561 | Escavação jazida (taxa de empolamento = 1,27)
Sub-base de solo +5% de cimento | m³ |  |  |  |  | 1763.9474 | Sub-base de solo +5% de cimento Total (solo+ cimento)
Base Vias Coletora - Solo Estabilizado Granulometricamente
Solo Estabilizado Granulometricamente | m³ | 0.16 | x | 6430.473 |  | 1028.8757
Transporte em caminhão basculante usina-pista (DMT até 5km) | m³ |  |  |  |  | 1162.6295 | Escavação jazida (taxa de empolamento = 1,27)
Momento extraordinário usina-pista para DMT>5km | m³xkm | 20 | x | 1162.6295 |  | 17439.4428 | Momento ( Usina - Obra)
Base Vias Arterial - Solo Estabilizado Granulometricamente
Solo Estabilizado Granulometricamente | m³ | 0.18 | x | 0 |  | 0
Transporte em caminhão basculado usina-pista (DMT até 5km) | m³ |  |  |  |  | 0 | Escavação jazida (taxa de empolamento = 1,27)
Momento extraordinário usina-pista para DMT>5km | m³xkm | 20 | x | 0 |  | 0 | Momento ( Usina - Obra)
Base Totais
Solo Estabilizado Granulometricamente | m³ |  |  |  |  | 1028.8757
Transporte em caminhão de solo usina-pista (DMT até 5km) | m³ |  |  |  |  | 1162.6295 | Escavação jazida (taxa de empolamento = 1,27)
Momento extraordinário de solo usina-pista para DMT>5km | m³xkm |  | x |  |  | 17439.4428 | Momento ( Usina - Obra)
Imprimação Impermeabilizante
Imprimação | m2 | 1 | x | 6430.473 | = | 6430.473
CM-30 | t | 0.00157 | x | 6430.473 | = | 10.0958
Capa Asfáltica
CBUQ - Vias Coletora | m3 | 0.05 | x | 6430.473 | = | 321.5236
CBUQ - Vias Arterial | m3 | 0.08 | x | 0 |  | 0
|  |  |  | Total |  | 321.5236
Transporte até 5km | m3 | 1 | x | 321.5236 | = | 321.5236
Momento (25 km) | m3xkm | 25 | x | 321.5236 | = | 8038.0913
CAP 30/45 | t | 0.1512 | x | 321.5236 | = | 48.6144
Pintura de Ligação
Imprimação | m2 | 1 | x | 6430.473 | = | 6430.473
RR-2C | t | 0.0005 | x | 6430.473 | = | 3.2152
Execução Meio Fio e Passeios
carga de Meio Fio | T | 0.094 | x | 612.42 | = | 57.5675
Momento 25 km de meio fio | M3.T | 25 | x | 57.5675 | = | 1439.187
Fornecimento de meio fio | m | 612.42 | x | 1 | = | 612.42
Assentamento | m | 612.42 | x | 1 | = | 612.42
Execuçao de passeio esp.7 cm e larg variável | m2 |  |  | 1926.2743 | = | 1926.2743

## Demolição.PAv
Demolição Pavimento
Trecho | Comprimento (m) | largura(m) | espessura (m) | Area(m²) | Volume (m³)
Trecho 01 | 1902 | 4.5 | 0.05 | 0 | 0
Trecho 01 | 824 | 3.8 | 0.05 | 3131.2 | 156.56
Trecho 01 | 277 | 6.75 | 0.05 | 1869.75 | 93.4875
Trecho 02 | 87.5 | 9.25 | 0.05 | 809.375 | 40.4688
Trecho 02 | 1113.24 | 7 | 0.05 | 7792.68 | 389.634
Trecho 02 | 351 | 12 | 0.05 | 4212 | 210.6
Trecho 02 | 400 | 8.12 | 0.05 | 3248 | 162.4
Trecho 02 | 216 | 8.12 | 0.05 | 1753.92 | 87.696
Trecho 02 | 247 | 7.85 | 0.05 | 1938.95 | 96.9475
Trecho 02 | 2417 | 8.25 | 0.05 | 19940.25 | 997.0125
Trecho 02 | 759.58 | 8.25 | 0.05 | 6266.535 | 313.3268
Trecho 02 | 492 | 7 | 0.05 | 3444 | 172.2
Trecho 03 | 2890 | 7.5 | 0.05 | 21675 | 1083.75

## Extensão e Áreas (Eixos)
Ciclovia
Eixo 01
Trecho | Extensão | Escavação | Compactação do Subleito | Base de BGS | Concreto FCK =20MPA | Cordão de Concr. (m)
|  | Volume (m3) | Volume (m2) | Volume (m3) | Volume (m3)
EXTENSÃO | 10149.17 | 6850.6897 | 25372.925 | 2537.2925 | 1776.1047 | 20298.34
TOTAL | 10149.17 | 6850.6897 | 25372.925 | 2537.2925 | 1776.1047 | 20298.34
Eixo 02
Trecho | Extensão | Escavação | Compactação do Subleito | Base de BGS | Concreto FCK =20MPA | Cordão de Concr. (m)
|  | Volume (m3) | Volume (m2) | Volume (m3) | Volume (m3)
EXTENSÃO | 5083.03 | 3431.0453 | 12707.575 | 1270.7575 | 889.5303 | 10166.06
TOTAL | 5083.03 | 3431.0453 | 12707.575 | 1270.7575 | 889.5303 | 10166.06
Eixo 03
Trecho | Extensão | Escavação | Compactação do Subleito | Base de BGS | Concreto FCK =20MPA | Cordão de Concr. (m)
|  | Volume (m3) | Volume (m2) | Volume (m3) | Volume (m3)
EXTENSÃO | 2927.74 | 790.4898 | 2927.74 | 292.774 | 204.9418 | 5855.48
TOTAL | 2927.74 | 790.4898 | 2927.74 | 292.774 | 204.9418 | 5855.48
Eixo 05
Trecho | Extensão | Escavação | Compactação do Subleito | Base de BGS | Concreto FCK =20MPA | Cordão de Concr. (m)
|  | Volume (m3) | Volume (m2) | Volume (m3) | Volume (m3)
EXTENSÃO | 3058.55 | 825.8085 | 3058.55 | 305.855 | 214.0985 | 6117.1
TOTAL | 3058.55 | 825.8085 | 3058.55 | 305.855 | 214.0985 | 6117.1