## CPUs
COMPOSIÇÃO DE PREÇO UNITÁRIO
CÓDIGO: | CPU-041(S) |  |  | PRODUÇAO DA EQUIPE: | 94.5 | UNIDADE: | M3XKM
SERVIÇO: | TRANSPORTE DE ENTULHOS (PAV.URB.)
ENCARGOS: | ONERADO
PREFERÊNCIA SINAPI |  | DESCRIÇÃO | UNID. | QUANTIDADE | PREÇO UNITÁRIO | VALOR | DATA BASE
TABELA | CÓDIGO
|  | (A) EQUIPAMENTOS |  |  |  | 175.14
SRF | 91386 | CAMINHÃO BASCULANTE 10 M3, TRUCADO CABINE SIMPLES, PESO BRUTO TOTAL 23.000 KG, CARGA ÚTIL MÁXIMA 15.935 KG, DISTÂNCIA ENTRE EIXOS 4,80 M, POTÊNCIA 230 CV INCLUSIVE CAÇAMBA METÁLICA - CHP DIURNO. AF_06/2014 | CHP | 1 | 175.14 | 175.14 | 2019-08-01
|  | CUSTO HORÁRIO DE EXECUÇÃO (A) + (B) |  |  |  | 175.14
|  | (C) CUSTO UNITÁRIO DE EXECUÇÃO CONF. PROD. DA EQUIPE |  |  |  | 1.85
|  | CUSTO DIRETO TOTAL + BDI |  | 1.85 | 20.97% | 2.24
NOTAS
COMPOSIÇÃO DE PREÇO UNITÁRIO TENDO COMO REFERÊNCIA A DE CÓDIGO 44011 DA AGETOP, ÍNDICES EQUIVALENTES C/ INSUMOS SINAPI.
COMPOSIÇÃO DE PREÇO UNITÁRIO
CÓDIGO: | CPU-133(S) |  |  | PRODUÇAO DA EQUIPE: | 1 | UNIDADE: | UN
SERVIÇO: | POSTE AÇO GALVANIZADO, RETO, SEÇÃO CIRCULAR, H = 3,00 M, DIAMETRO = 50 MM (2") - FORNECIMENTO
ENCARGOS: | ONERADO
PREFERÊNCIA SINAPI |  | DESCRIÇÃO | UNID. | QUANTIDADE | PREÇO UNITÁRIO | VALOR | DATA BASE
TABELA | CÓDIGO
|  | (B) MÃO-DE-OBRA |  |  |  | 5.14
SRF | 88315 | SERRALHEIRO COM ENCARGOS COMPLEMENTARES | H | 0.25 | 20.56 | 5.14 | 2019-08-01
|  | CUSTO HORÁRIO DE EXECUÇÃO (A) + (B) |  |  |  | 5.14
|  | (C) CUSTO UNITÁRIO DE EXECUÇÃO CONF. PROD. DA EQUIPE |  |  |  | 5.14
|  | (D) MATERIAL |  |  |  | 115.1
SIN | 21013 | TUBO ACO GALVANIZADO COM COSTURA, CLASSE LEVE, DN 50 MM ( 2"), E = 3,00 MM, *4,40* KG/M (NBR 5580) | M | 3 | 37.32 | 111.96 | 2019-08-01
SIN | 397 | ABRACADEIRA EM ACO PARA AMARRACAO DE ELETRODUTOS, TIPO D, COM 2 1/2" E PARAFUSO DE FIXACAO | UN | 2 | 1.57 | 3.14 | 2019-08-01
|  | CUSTO DIRETO TOTAL + BDI |  | 120.24 | 20.97% | 145.45
NOTAS
COMPOSIÇÃO DE PREÇO UNITÁRIO
CÓDIGO: | CPU-134(S) |  |  | PRODUÇAO DA EQUIPE: | 1 | UNIDADE: | UN
SERVIÇO: | REMANEJAMENTO DE LIXEIRA P/ LOCAL ADEQUADO
ENCARGOS: | ONERADO
PREFERÊNCIA SINAPI |  | DESCRIÇÃO | UNID. | QUANTIDADE | PREÇO UNITÁRIO | VALOR | DATA BASE
TABELA | CÓDIGO
|  | (B) MÃO-DE-OBRA |  |  |  | 3.63
SRF | 88316 | SERVENTE COM ENCARGOS COMPLEMENTARES | H | 0.25 | 14.53 | 3.63 | 2019-08-01
|  | CUSTO HORÁRIO DE EXECUÇÃO (A) + (B) |  |  |  | 3.63
|  | (C) CUSTO UNITÁRIO DE EXECUÇÃO CONF. PROD. DA EQUIPE |  |  |  | 3.63
|  | (E) COMPOSIÇÕES AUXILIARES |  |  |  | 52.21
SRF | 93358 | ESCAVAÇÃO MANUAL DE VALA COM PROFUNDIDADE MENOR OU IGUAL A 1,30 M. AF_03/2016 | M3 | 0.56549 | 57.48 | 32.5 | 2019-08-01
SRF | 96995 | REATERRO MANUAL APILOADO COM SOQUETE. AF_10/2017 | M3 | 0.56549 | 34.85 | 19.71 | 2019-08-01
|  | CUSTO DIRETO TOTAL + BDI |  | 55.84 | 20.97% | 67.55
NOTAS
COMPOSIÇÃO DE PREÇO UNITÁRIO
CÓDIGO: | CPU-094(S) |  |  | PRODUÇAO DA EQUIPE: | 1 | UNIDADE: | M3
SERVIÇO: | CARGA E DESCARGA MECANICA DE SOLO UTILIZANDO CAMINHAO BASCULANTE 10,0M3 E PA CARREGADEIRA SOBRE PNEUS 128 HP, CAPACIDADE DA CAÇAMBA 1,7 A 2,8 M3, PESO OPERACIONAL 11632 KG
ENCARGOS: | ONERADO
PREFERÊNCIA SINAPI |  | DESCRIÇÃO | UNID. | QUANTIDADE | PREÇO UNITÁRIO | VALOR | DATA BASE
TABELA | CÓDIGO
|  | (A) EQUIPAMENTOS |  |  |  | 3.63
SRF | 91386 | CAMINHÃO BASCULANTE 10 M3, TRUCADO CABINE SIMPLES, PESO BRUTO TOTAL 23.000 KG, CARGA ÚTIL MÁXIMA 15.935 KG, DISTÂNCIA ENTRE EIXOS 4,80 M, POTÊNCIA 230 CV INCLUSIVE CAÇAMBA METÁLICA - CHP DIURNO. AF_06/2014 | CHP | 0.007 | 175.14 | 1.23 | 2019-08-01
SRF | 5940 | PÁ CARREGADEIRA SOBRE RODAS, POTÊNCIA LÍQUIDA 128 HP, CAPACIDADE DA CAÇAMBA 1,7 A 2,8 M3, PESO OPERACIONAL 11632 KG - CHP DIURNO. AF_06/2014 | CHP | 0.018 | 133.32 | 2.4 | 2019-08-01
|  | (B) MÃO-DE-OBRA |  |  |  | 0.26
SRF | 88316 | SERVENTE COM ENCARGOS COMPLEMENTARES | H | 0.018 | 14.53 | 0.26 | 2019-08-01
0
|  | CUSTO HORÁRIO DE EXECUÇÃO (A) + (B) |  |  |  | 3.89
|  | (C) CUSTO UNITÁRIO DE EXECUÇÃO CONF. PROD. DA EQUIPE |  |  |  | 3.89
|  | CUSTO DIRETO TOTAL + BDI |  | 3.89 | 20.97% | 4.71
NOTAS
COMPOSIÇÃO DE PREÇO UNITÁRIO TENDO COMO REFERÊNCIA A DE CÓDIGO 74010/001 DO SINAPI REEFERENCIAL, SUBSTITUINDO O CAMINHÃO BASCULANTE DE 6,00 M3 POR UM DE 10,00 M3, ÍNDICES EQUIVALENTES. MANTEVE-SE MESMA PRODUÇÃO, POIS O CUSTO DO CAMINHÃO BASCULANTE REFERE-SE AO TEMPO QUE O MESMO FICOU AGUARDANDO PARA SER CARREGADO COM 1,00 M3 DE SOLO.
COMPOSIÇÃO DE PREÇO UNITÁRIO
CÓDIGO: | MOB-001(S) |  |  | PRODUÇAO DA EQUIPE: | 1 | UNIDADE: | VG
SERVIÇO: | MOBILIZAÇÃO/DESMOBILIZAÇÃO DE RETROESCAVADEIRA 88 HP
ENCARGOS: | ONERADO
PREFERÊNCIA SINAPI |  | DESCRIÇÃO | UNID. | QUANTIDADE | PREÇO UNITÁRIO | VALOR | DATA BASE
TABELA | CÓDIGO
|  | (A) EQUIPAMENTOS |  |  |  | 1048.33
AGT-EQ | 30105-P | CAMINHÃO PRANCHA | CHP | 4.3333 | 198.16 | 858.69 | MAR/2018
SRF | 5678 | RETROESCAVADEIRA SOBRE RODAS COM CARREGADEIRA, TRAÇÃO 4X4, POTÊNCIA LÍQ. 88 HP, CAÇAMBA CARREG. CAP. MÍN. 1 M3, CAÇAMBA RETRO CAP. 0,26 M3, PESO OPERACIONAL MÍN. 6.674 KG, PROFUNDIDADE ESCAVAÇÃO MÁX. 4,37 M - CHP DIURNO. AF_06/2014 | CHP | 1 | 108.49 | 108.49 | 2019-08-01
SRF | 5679 | RETROESCAVADEIRA SOBRE RODAS COM CARREGADEIRA, TRAÇÃO 4X4, POTÊNCIA LÍQ. 88 HP, CAÇAMBA CARREG. CAP. MÍN. 1 M3, CAÇAMBA RETRO CAP. 0,26 M3, PESO OPERACIONAL MÍN. 6.674 KG, PROFUNDIDADE ESCAVAÇÃO MÁX. 4,37 M - CHI DIURNO. AF_06/2014 | CHI | 1.6667 | 48.69 | 81.15 | 2019-08-01
|  | CUSTO HORÁRIO DE EXECUÇÃO (A) + (B) |  |  |  | 1048.33
|  | (C) CUSTO UNITÁRIO DE EXECUÇÃO CONF. PROD. DA EQUIPE |  |  |  | 1048.33
|  | CUSTO DIRETO TOTAL + BDI |  | 1048.33 | 20.97% | 1268.16
NOTAS
TEMPO ESTIMADO P/ CARGA E DESCARGA = 30,00 MIN, DTM A SER TRANSPORTADO = 25,00 KM E VELOCIDADE MÉDIA = 15,00 KM/H
COMPOSIÇÃO DE PREÇO UNITÁRIO
CÓDIGO: | MOB-002(S) |  |  | PRODUÇAO DA EQUIPE: | 1 | UNIDADE: | VG
SERVIÇO: | MOBILIZAÇÃO/DESMOBILIZAÇÃO DE PÁ CARREGADEIRA 128 HP
ENCARGOS: | ONERADO
PREFERÊNCIA SINAPI |  | DESCRIÇÃO | UNID. | QUANTIDADE | PREÇO UNITÁRIO | VALOR | DATA BASE
TABELA | CÓDIGO
|  | (A) EQUIPAMENTOS |  |  |  | 1074.59
AGT-EQ | 30105-P | CAMINHÃO PRANCHA | CHP | 4.3333 | 198.16 | 858.69 | MAR/2018
SRF | 5940 | PÁ CARREGADEIRA SOBRE RODAS, POTÊNCIA LÍQUIDA 128 HP, CAPACIDADE DA CAÇAMBA 1,7 A 2,8 M3, PESO OPERACIONAL 11632 KG - CHP DIURNO. AF_06/2014 | CHP | 1 | 133.32 | 133.32 | 2019-08-01
SRF | 5942 | PÁ CARREGADEIRA SOBRE RODAS, POTÊNCIA LÍQUIDA 128 HP, CAPACIDADE DA CAÇAMBA 1,7 A 2,8 M3, PESO OPERACIONAL 11632 KG - CHI DIURNO. AF_06/2014 | CHI | 1.6667 | 49.55 | 82.58 | 2019-08-01
|  | CUSTO HORÁRIO DE EXECUÇÃO (A) + (B) |  |  |  | 1074.59
|  | (C) CUSTO UNITÁRIO DE EXECUÇÃO CONF. PROD. DA EQUIPE |  |  |  | 1074.59
|  | CUSTO DIRETO TOTAL + BDI |  | 1074.59 | 20.97% | 1299.93
NOTAS
TEMPO ESTIMADO P/ CARGA E DESCARGA = 30,00 MIN, DTM A SER TRANSPORTADO = 25,00 KM E VELOCIDADE MÉDIA = 15,00 KM/H
COMPOSIÇÃO DE PREÇO UNITÁRIO
CÓDIGO: | MOB-003(S) |  |  | PRODUÇAO DA EQUIPE: | 1 | UNIDADE: | VG
SERVIÇO: | MOBILIZAÇÃO/DESMOBILIZAÇÃO DE ESCAVADEIRA HIDRÁULICA SOBRE ESTEIRAS 111 HP
ENCARGOS: | ONERADO
PREFERÊNCIA SINAPI |  | DESCRIÇÃO | UNID. | QUANTIDADE | PREÇO UNITÁRIO | VALOR | DATA BASE
TABELA | CÓDIGO
|  | (A) EQUIPAMENTOS |  |  |  | 1103.48
AGT-EQ | 30105-P | CAMINHÃO PRANCHA | CHP | 4.3333 | 198.16 | 858.69 | MAR/2018
SRF | 5631 | ESCAVADEIRA HIDRÁULICA SOBRE ESTEIRAS, CAÇAMBA 0,80 M3, PESO OPERACIONAL 17 T, POTENCIA BRUTA 111 HP - CHP DIURNO. AF_06/2014 | CHP | 1 | 142.67 | 142.67 | 2019-08-01
SRF | 5632 | ESCAVADEIRA HIDRÁULICA SOBRE ESTEIRAS, CAÇAMBA 0,80 M3, PESO OPERACIONAL 17 T, POTENCIA BRUTA 111 HP - CHI DIURNO. AF_06/2014 | CHI | 1.6667 | 61.27 | 102.12 | 2019-08-01
|  | CUSTO HORÁRIO DE EXECUÇÃO (A) + (B) |  |  |  | 1103.48
|  | (C) CUSTO UNITÁRIO DE EXECUÇÃO CONF. PROD. DA EQUIPE |  |  |  | 1103.48
|  | CUSTO DIRETO TOTAL + BDI |  | 1103.48 | 20.97% | 1334.88
NOTAS
TEMPO ESTIMADO P/ CARGA E DESCARGA = 30,00 MIN, DTM A SER TRANSPORTADO = 25,00 KM E VELOCIDADE MÉDIA = 15,00 KM/H
COMPOSIÇÃO DE PREÇO UNITÁRIO
CÓDIGO: | MOB-004(S) |  |  | PRODUÇAO DA EQUIPE: | 1 | UNIDADE: | VG
SERVIÇO: | MOBILIZAÇÃO/DESMOBILIZAÇÃO DE ESCAVADEIRA HIDRÁULICA SOBRE ESTEIRAS 155 HP
ENCARGOS: | ONERADO
PREFERÊNCIA SINAPI |  | DESCRIÇÃO | UNID. | QUANTIDADE | PREÇO UNITÁRIO | VALOR | DATA BASE
TABELA | CÓDIGO
|  | (A) EQUIPAMENTOS |  |  |  | 1136.21
AGT-EQ | 30105-P | CAMINHÃO PRANCHA | CHP | 4.3333 | 198.16 | 858.69 | MAR/2018
SRF | 88907 | ESCAVADEIRA HIDRÁULICA SOBRE ESTEIRAS, CAÇAMBA 1,20 M3, PESO OPERACIONAL 21 T, POTÊNCIA BRUTA 155 HP - CHP DIURNO. AF_06/2014 | CHP | 1 | 170.04 | 170.04 | 2019-08-01
SRF | 88908 | ESCAVADEIRA HIDRÁULICA SOBRE ESTEIRAS, CAÇAMBA 1,20 M3, PESO OPERACIONAL 21 T, POTÊNCIA BRUTA 155 HP - CHI DIURNO. AF_06/2014 | CHI | 1.6667 | 64.49 | 107.48 | 2019-08-01
|  | CUSTO HORÁRIO DE EXECUÇÃO (A) + (B) |  |  |  | 1136.21
|  | (C) CUSTO UNITÁRIO DE EXECUÇÃO CONF. PROD. DA EQUIPE |  |  |  | 1136.21
|  | CUSTO DIRETO TOTAL + BDI |  | 1136.21 | 20.97% | 1374.47
NOTAS
TEMPO ESTIMADO P/ CARGA E DESCARGA = 30,00 MIN, DTM A SER TRANSPORTADO = 25,00 KM E VELOCIDADE MÉDIA = 15,00 KM/H
COMPOSIÇÃO DE PREÇO UNITÁRIO
CÓDIGO: | MOB-005(S) |  |  | PRODUÇAO DA EQUIPE: | 1 | UNIDADE: | VG
SERVIÇO: | MOBILIZAÇÃO/DESMOBILIZAÇÃO DE MOTONIVELADORA 125 HP
ENCARGOS: | ONERADO
PREFERÊNCIA SINAPI |  | DESCRIÇÃO | UNID. | QUANTIDADE | PREÇO UNITÁRIO | VALOR | DATA BASE
TABELA | CÓDIGO
|  | (A) EQUIPAMENTOS |  |  |  | 1129.33
AGT-EQ | 30105-P | CAMINHÃO PRANCHA | CHP | 4.3333 | 198.16 | 858.69 | MAR/2018
SRF | 5932 | MOTONIVELADORA POTÊNCIA BÁSICA LÍQUIDA (PRIMEIRA MARCHA) 125 HP, PESO BRUTO 13032 KG, LARGURA DA LÂMINA DE 3,7 M - CHP DIURNO. AF_06/2014 | CHP | 1 | 160.72 | 160.72 | 2019-08-01
SRF | 5934 | MOTONIVELADORA POTÊNCIA BÁSICA LÍQUIDA (PRIMEIRA MARCHA) 125 HP, PESO BRUTO 13032 KG, LARGURA DA LÂMINA DE 3,7 M - CHI DIURNO. AF_06/2014 | CHI | 1.6667 | 65.95 | 109.92 | 2019-08-01
|  | CUSTO HORÁRIO DE EXECUÇÃO (A) + (B) |  |  |  | 1129.33
|  | (C) CUSTO UNITÁRIO DE EXECUÇÃO CONF. PROD. DA EQUIPE |  |  |  | 1129.33
|  | CUSTO DIRETO TOTAL + BDI |  | 1129.33 | 20.97% | 1366.15
NOTAS
TEMPO ESTIMADO P/ CARGA E DESCARGA = 30,00 MIN, DTM A SER TRANSPORTADO = 25,00 KM E VELOCIDADE MÉDIA = 15,00 KM/H
COMPOSIÇÃO DE PREÇO UNITÁRIO
CÓDIGO: | MOB-006(S) |  |  | PRODUÇAO DA EQUIPE: | 1 | UNIDADE: | VG
SERVIÇO: | MOBILIZAÇÃO/DESMOBILIZAÇÃO DE ROLO COMPACTADOR LISO VIBRATÓRIO 80 HP
ENCARGOS: | ONERADO
PREFERÊNCIA SINAPI |  | DESCRIÇÃO | UNID. | QUANTIDADE | PREÇO UNITÁRIO | VALOR | DATA BASE
TABELA | CÓDIGO
|  | (A) EQUIPAMENTOS |  |  |  | 1036.97
AGT-EQ | 30105-P | CAMINHÃO PRANCHA | CHP | 4.3333 | 198.16 | 858.69 | MAR/2018
SRF | 5684 | ROLO COMPACTADOR VIBRATÓRIO DE UM CILINDRO AÇO LISO, POTÊNCIA 80 HP, PESO OPERACIONAL MÁXIMO 8,1 T, IMPACTO DINÂMICO 16,15 / 9,5 T, LARGURA DE TRABALHO 1,68 M - CHP DIURNO. AF_06/2014 | CHP | 1 | 102.68 | 102.68 | 2019-08-01
SRF | 5685 | ROLO COMPACTADOR VIBRATÓRIO DE UM CILINDRO AÇO LISO, POTÊNCIA 80 HP, PESO OPERACIONAL MÁXIMO 8,1 T, IMPACTO DINÂMICO 16,15 / 9,5 T, LARGURA DE TRABALHO 1,68 M - CHI DIURNO. AF_06/2014 | CHI | 1.6667 | 45.36 | 75.6 | 2019-08-01
|  | CUSTO HORÁRIO DE EXECUÇÃO (A) + (B) |  |  |  | 1036.97
|  | (C) CUSTO UNITÁRIO DE EXECUÇÃO CONF. PROD. DA EQUIPE |  |  |  | 1036.97
|  | CUSTO DIRETO TOTAL + BDI |  | 1036.97 | 20.97% | 1254.42
NOTAS
TEMPO ESTIMADO P/ CARGA E DESCARGA = 30,00 MIN, DTM A SER TRANSPORTADO = 25,00 KM E VELOCIDADE MÉDIA = 15,00 KM/H
COMPOSIÇÃO DE PREÇO UNITÁRIO
CÓDIGO: | MOB-007(S) |  |  | PRODUÇAO DA EQUIPE: | 1 | UNIDADE: | VG
SERVIÇO: | MOBILIZAÇÃO/DESMOBILIZAÇÃO DE ROLO COMPACTADOR VIBRATORIO TANDEM 125 HP
ENCARGOS: | ONERADO
PREFERÊNCIA SINAPI |  | DESCRIÇÃO | UNID. | QUANTIDADE | PREÇO UNITÁRIO | VALOR | DATA BASE
TABELA | CÓDIGO
|  | (A) EQUIPAMENTOS |  |  |  | 1093.6
AGT-EQ | 30105-P | CAMINHÃO PRANCHA | CHP | 4.3333 | 198.16 | 858.69 | MAR/2018
SRF | 95631 | ROLO COMPACTADOR VIBRATORIO TANDEM, ACO LISO, POTENCIA 125 HP, PESO SEM/COM LASTRO 10,20/11,65 T, LARGURA DE TRABALHO 1,73 M - CHP DIURNO. AF_11/2016 | CHP | 1 | 143.29 | 143.29 | 2019-08-01
SRF | 95632 | ROLO COMPACTADOR VIBRATORIO TANDEM, ACO LISO, POTENCIA 125 HP, PESO SEM/COM LASTRO 10,20/11,65 T, LARGURA DE TRABALHO 1,73 M - CHI DIURNO. AF_11/2016 | CHI | 1.6667 | 54.97 | 91.62 | 2019-08-01
|  | CUSTO HORÁRIO DE EXECUÇÃO (A) + (B) |  |  |  | 1093.6
|  | (C) CUSTO UNITÁRIO DE EXECUÇÃO CONF. PROD. DA EQUIPE |  |  |  | 1093.6
|  | CUSTO DIRETO TOTAL + BDI |  | 1093.6 | 20.97% | 1322.93
NOTAS
TEMPO ESTIMADO P/ CARGA E DESCARGA = 30,00 MIN, DTM A SER TRANSPORTADO = 25,00 KM E VELOCIDADE MÉDIA = 15,00 KM/H
COMPOSIÇÃO DE PREÇO UNITÁRIO
CÓDIGO: | MOB-008(S) |  |  | PRODUÇAO DA EQUIPE: | 1 | UNIDADE: | VG
SERVIÇO: | MOBILIZAÇÃO/DESMOBILIZAÇÃO DE ROLO COMPACTADOR PÉ DE CARNEIRO VIBRATÓRIO 125 HP
ENCARGOS: | ONERADO
PREFERÊNCIA SINAPI |  | DESCRIÇÃO | UNID. | QUANTIDADE | PREÇO UNITÁRIO | VALOR | DATA BASE
TABELA | CÓDIGO
|  | (A) EQUIPAMENTOS |  |  |  | 1085.82
AGT-EQ | 30105-P | CAMINHÃO PRANCHA | CHP | 4.3333 | 198.16 | 858.69 | MAR/2018
SRF | 7049 | ROLO COMPACTADOR PE DE CARNEIRO VIBRATORIO, POTENCIA 125 HP, PESO OPERACIONAL SEM/COM LASTRO 11,95 / 13,30 T, IMPACTO DINAMICO 38,5 / 22,5 T, LARGURA DE TRABALHO 2,15 M - CHP DIURNO. AF_06/2014 | CHP | 1 | 139.06 | 139.06 | 2019-08-01
SRF | 7050 | ROLO COMPACTADOR PE DE CARNEIRO VIBRATORIO, POTENCIA 125 HP, PESO OPERACIONAL SEM/COM LASTRO 11,95 / 13,30 T, IMPACTO DINAMICO 38,5 / 22,5 T, LARGURA DE TRABALHO 2,15 M - CHI DIURNO. AF_06/2014 | CHI | 1.6667 | 52.84 | 88.07 | 2019-08-01
|  | CUSTO HORÁRIO DE EXECUÇÃO (A) + (B) |  |  |  | 1085.82
|  | (C) CUSTO UNITÁRIO DE EXECUÇÃO CONF. PROD. DA EQUIPE |  |  |  | 1085.82
|  | CUSTO DIRETO TOTAL + BDI |  | 1085.82 | 20.97% | 1313.52
NOTAS
TEMPO ESTIMADO P/ CARGA E DESCARGA = 30,00 MIN, DTM A SER TRANSPORTADO = 25,00 KM E VELOCIDADE MÉDIA = 15,00 KM/H
COMPOSIÇÃO DE PREÇO UNITÁRIO
CÓDIGO: | MOB-010(S) |  |  | PRODUÇAO DA EQUIPE: | 1 | UNIDADE: | VG
SERVIÇO: | MOBILIZAÇÃO/DESMOBILIZAÇÃO DE TRATOR DE PNEUS 122 CV, COM GRADE DE DISCOS ACOPLADA
ENCARGOS: | ONERADO
PREFERÊNCIA SINAPI |  | DESCRIÇÃO | UNID. | QUANTIDADE | PREÇO UNITÁRIO | VALOR | DATA BASE
TABELA | CÓDIGO
|  | (A) EQUIPAMENTOS |  |  |  | 1040.34
AGT-EQ | 30105-P | CAMINHÃO PRANCHA | CHP | 4.3333 | 198.16 | 858.69 | MAR/2018
SRF | 96020 | TRATOR DE PNEUS COM POTÊNCIA DE 122 CV, TRAÇÃO 4X4, COM GRADE DE DISCOS ACOPLADA - CHP DIURNO. AF_02/2017 | CHP | 1 | 111.93 | 111.93 | 2019-08-01
SRF | 96021 | TRATOR DE PNEUS COM POTÊNCIA DE 122 CV, TRAÇÃO 4X4, COM GRADE DE DISCOS ACOPLADA - CHI DIURNO. AF_02/2017 | CHI | 1.6667 | 41.83 | 69.72 | 2019-08-01
|  | CUSTO HORÁRIO DE EXECUÇÃO (A) + (B) |  |  |  | 1040.34
|  | (C) CUSTO UNITÁRIO DE EXECUÇÃO CONF. PROD. DA EQUIPE |  |  |  | 1040.34
|  | CUSTO DIRETO TOTAL + BDI |  | 1040.34 | 20.97% | 1258.5
NOTAS
TEMPO ESTIMADO P/ CARGA E DESCARGA = 30,00 MIN, DTM A SER TRANSPORTADO = 25,00 KM E VELOCIDADE MÉDIA = 15,00 KM/H
COMPOSIÇÃO DE PREÇO UNITÁRIO
CÓDIGO: | MOB-011(S) |  |  | PRODUÇAO DA EQUIPE: | 1 | UNIDADE: | VG
SERVIÇO: | MOBILIZAÇÃO/DESMOBILIZAÇÃO DE TRATOR DE PNEUS 122 CV, COM VASSOURA MECÂNICA ACOPLADA
ENCARGOS: | ONERADO
PREFERÊNCIA SINAPI |  | DESCRIÇÃO | UNID. | QUANTIDADE | PREÇO UNITÁRIO | VALOR | DATA BASE
TABELA | CÓDIGO
|  | (A) EQUIPAMENTOS |  |  |  | 1040.82
AGT-EQ | 30105-P | CAMINHÃO PRANCHA | CHP | 4.3333 | 198.16 | 858.69 | MAR/2018
SRF | 96013 | TRATOR DE PNEUS COM POTÊNCIA DE 122 CV, TRAÇÃO 4X4, COM VASSOURA MECÂNICA ACOPLADA - CHP DIURNO. AF_02/2017 | CHP | 1 | 112.18 | 112.18 | 2019-08-01
SRF | 96014 | TRATOR DE PNEUS COM POTÊNCIA DE 122 CV, TRAÇÃO 4X4, COM VASSOURA MECÂNICA ACOPLADA - CHI DIURNO. AF_02/2017 | CHI | 1.6667 | 41.97 | 69.95 | 2019-08-01
|  | CUSTO HORÁRIO DE EXECUÇÃO (A) + (B) |  |  |  | 1040.82
|  | (C) CUSTO UNITÁRIO DE EXECUÇÃO CONF. PROD. DA EQUIPE |  |  |  | 1040.82
|  | CUSTO DIRETO TOTAL + BDI |  | 1040.82 | 20.97% | 1259.08
NOTAS
TEMPO ESTIMADO P/ CARGA E DESCARGA = 30,00 MIN, DTM A SER TRANSPORTADO = 25,00 KM E VELOCIDADE MÉDIA = 15,00 KM/H
COMPOSIÇÃO DE PREÇO UNITÁRIO
CÓDIGO: | MOB-009(S) |  |  | PRODUÇAO DA EQUIPE: | 1 | UNIDADE: | VG
SERVIÇO: | MOBILIZAÇÃO/DESMOBILIZAÇÃO DE ROLO COMPACTADOR DE PNEUS 110 HP
ENCARGOS: | ONERADO
PREFERÊNCIA SINAPI |  | DESCRIÇÃO | UNID. | QUANTIDADE | PREÇO UNITÁRIO | VALOR | DATA BASE
TABELA | CÓDIGO
|  | (A) EQUIPAMENTOS |  |  |  | 1097.99
AGT-EQ | 30105-P | CAMINHÃO PRANCHA | CHP | 4.3333 | 198.16 | 858.69 | MAR/2018
SRF | 96463 | ROLO COMPACTADOR DE PNEUS, ESTATICO, PRESSAO VARIAVEL, POTENCIA 110 HP, PESO SEM/COM LASTRO 10,8/27 T, LARGURA DE ROLAGEM 2,30 M - CHP DIURNO. AF_06/2017 | CHP | 1 | 142.42 | 142.42 | 2019-08-01
SRF | 96464 | ROLO COMPACTADOR DE PNEUS, ESTATICO, PRESSAO VARIAVEL, POTENCIA 110 HP, PESO SEM/COM LASTRO 10,8/27 T, LARGURA DE ROLAGEM 2,30 M - CHI DIURNO. AF_06/2017 | CHI | 1.6667 | 58.13 | 96.88 | 2019-08-01
|  | CUSTO HORÁRIO DE EXECUÇÃO (A) + (B) |  |  |  | 1097.99
|  | (C) CUSTO UNITÁRIO DE EXECUÇÃO CONF. PROD. DA EQUIPE |  |  |  | 1097.99
|  | CUSTO DIRETO TOTAL + BDI |  | 1097.99 | 20.97% | 1328.24
NOTAS
TEMPO ESTIMADO P/ CARGA E DESCARGA = 30,00 MIN, DTM A SER TRANSPORTADO = 25,00 KM E VELOCIDADE MÉDIA = 15,00 KM/H
COMPOSIÇÃO DE PREÇO UNITÁRIO
CÓDIGO: | MOB-012(S) |  |  | PRODUÇAO DA EQUIPE: | 1 | UNIDADE: | VG
SERVIÇO: | MOBILIZAÇÃO/DESMOBILIZAÇÃO DE TRATOR DE ESTEIRAS 150 HP
ENCARGOS: | ONERADO
PREFERÊNCIA SINAPI |  | DESCRIÇÃO | UNID. | QUANTIDADE | PREÇO UNITÁRIO | VALOR | DATA BASE
TABELA | CÓDIGO
|  | (A) EQUIPAMENTOS |  |  |  | 1098.2
AGT-EQ | 30105-P | CAMINHÃO PRANCHA | CHP | 4.3333 | 198.16 | 858.69 | MAR/2018
SRF | 5851 | TRATOR DE ESTEIRAS, POTÊNCIA 150 HP, PESO OPERACIONAL 16,7 T, COM RODA MOTRIZ ELEVADA E LÂMINA 3,18 M3 - CHP DIURNO. AF_06/2014 | CHP | 1 | 153.61 | 153.61 | 2019-08-01
SRF | 5853 | TRATOR DE ESTEIRAS, POTÊNCIA 150 HP, PESO OPERACIONAL 16,7 T, COM RODA MOTRIZ ELEVADA E LÂMINA 3,18 M3 - CHI DIURNO. AF_06/2014 | CHI | 1.6667 | 51.54 | 85.9 | 2019-08-01
|  | CUSTO HORÁRIO DE EXECUÇÃO (A) + (B) |  |  |  | 1098.2
|  | (C) CUSTO UNITÁRIO DE EXECUÇÃO CONF. PROD. DA EQUIPE |  |  |  | 1098.2
|  | CUSTO DIRETO TOTAL + BDI |  | 1098.2 | 20.97% | 1328.49
NOTAS
TEMPO ESTIMADO P/ CARGA E DESCARGA = 30,00 MIN, DTM A SER TRANSPORTADO = 25,00 KM E VELOCIDADE MÉDIA = 15,00 KM/H
COMPOSIÇÃO DE PREÇO UNITÁRIO
CÓDIGO: | MOB-013(S) |  |  | PRODUÇAO DA EQUIPE: | 1 | UNIDADE: | VG
SERVIÇO: | MOBILIZAÇÃO/DESMOBILIZAÇÃO DE VIBROACABADORA DE ASFALTO SOBRE ESTEIRAS 105 HP
ENCARGOS: | ONERADO
PREFERÊNCIA SINAPI |  | DESCRIÇÃO | UNID. | QUANTIDADE | PREÇO UNITÁRIO | VALOR | DATA BASE
TABELA | CÓDIGO
|  | (A) EQUIPAMENTOS |  |  |  | 1304.25
AGT-EQ | 30105-P | CAMINHÃO PRANCHA | CHP | 4.3333 | 198.16 | 858.69 | MAR/2018
SRF | 5835 | VIBROACABADORA DE ASFALTO SOBRE ESTEIRAS, LARGURA DE PAVIMENTAÇÃO 1,90 M A 5,30 M, POTÊNCIA 105 HP CAPACIDADE 450 T/H - CHP DIURNO. AF_11/2014 | CHP | 1 | 258.78 | 258.78 | 2019-08-01
SRF | 5837 | VIBROACABADORA DE ASFALTO SOBRE ESTEIRAS, LARGURA DE PAVIMENTAÇÃO 1,90 M A 5,30 M, POTÊNCIA 105 HP CAPACIDADE 450 T/H - CHI DIURNO. AF_11/2014 | CHI | 1.6667 | 112.07 | 186.78 | 2019-08-01
|  | CUSTO HORÁRIO DE EXECUÇÃO (A) + (B) |  |  |  | 1304.25
|  | (C) CUSTO UNITÁRIO DE EXECUÇÃO CONF. PROD. DA EQUIPE |  |  |  | 1304.25
|  | CUSTO DIRETO TOTAL + BDI |  | 1304.25 | 20.97% | 1577.75
NOTAS
TEMPO ESTIMADO P/ CARGA E DESCARGA = 30,00 MIN, DTM A SER TRANSPORTADO = 25,00 KM E VELOCIDADE MÉDIA = 15,00 KM/H
COMPOSIÇÃO DE PREÇO UNITÁRIO
CÓDIGO: | MOB-015(S) |  |  | PRODUÇAO DA EQUIPE: | 1 | UNIDADE: | VG
SERVIÇO: | MOBILIZAÇÃO/DESMOBILIZAÇÃO DE TANQUE DE ASFALTO ESTACIONARIO (FRIO)
ENCARGOS: | ONERADO
PREFERÊNCIA SINAPI |  | DESCRIÇÃO | UNID. | QUANTIDADE | PREÇO UNITÁRIO | VALOR | DATA BASE
TABELA | CÓDIGO
|  | (A) EQUIPAMENTOS |  |  |  | 1458.81
AGT-EQ | 30105-P | CAMINHÃO PRANCHA | CHP | 4.3333 | 198.16 | 858.69 | MAR/2018
SRF | 91634 | GUINDAUTO HIDRÁULICO, CAPACIDADE MÁXIMA DE CARGA 6500 KG, MOMENTO MÁXIMO DE CARGA 5,8 TM, ALCANCE MÁXIMO HORIZONTAL 7,60 M, INCLUSIVE CAMINHÃO TOCO PBT 9.700 KG, POTÊNCIA DE 160 CV - CHP DIURNO. AF_08/2015 | CHP | 4.3333 | 130.6 | 565.93 | 2019-08-01
AGT-EQ | 30020-P | TANQUE DE ESTOCAGEM ASFALTO (30. 000L) | CHP | 0 | 19.94 | 0 | MAR/2018
AGT-EQ | 30020-I | TANQUE DE ESTOCAGEM ASFALTO (30. 000L) | CHI | 2.6667 | 12.82 | 34.19 | MAR/2018
|  | CUSTO HORÁRIO DE EXECUÇÃO (A) + (B) |  |  |  | 1458.81
|  | (C) CUSTO UNITÁRIO DE EXECUÇÃO CONF. PROD. DA EQUIPE |  |  |  | 1458.81
|  | CUSTO DIRETO TOTAL + BDI |  | 1458.81 | 20.97% | 1764.72
NOTAS
TEMPO ESTIMADO P/ CARGA E DESCARGA = 30,00 MIN, DTM A SER TRANSPORTADO = 25,00 KM E VELOCIDADE MÉDIA = 15,00 KM/H
COMPOSIÇÃO DE PREÇO UNITÁRIO
CÓDIGO: | MOB-016(S) |  |  | PRODUÇAO DA EQUIPE: | 1 | UNIDADE: | VG
SERVIÇO: | MOBILIZAÇÃO/DESMOBILIZAÇÃO DE MÁQUINA EXTRUSORA DE CONCRETO PARA GUIAS E SARJETAS 14 CV
ENCARGOS: | ONERADO
PREFERÊNCIA SINAPI |  | DESCRIÇÃO | UNID. | QUANTIDADE | PREÇO UNITÁRIO | VALOR | DATA BASE
TABELA | CÓDIGO
|  | (A) EQUIPAMENTOS |  |  |  | 641.35
SRF | 93402 | GUINDAUTO HIDRÁULICO, CAPACIDADE MÁXIMA DE CARGA 3300 KG, MOMENTO MÁXIMO DE CARGA 5,8 TM, ALCANCE MÁXIMO HORIZONTAL 7,60 M, INCLUSIVE CAMINHÃO TOCO PBT 16.000 KG, POTÊNCIA DE 189 CV - CHP DIURNO. AF_03/2016 | CHP | 4.3333 | 144.23 | 625 | 2019-08-01
SRF | 92960 | MÁQUINA EXTRUSORA DE CONCRETO PARA GUIAS E SARJETAS, MOTOR A DIESEL, POTÊNCIA 14 CV - CHP DIURNO. AF_12/2015 | CHP | 0 | 18.17 | 0 | 2019-08-01
SRF | 92961 | MÁQUINA EXTRUSORA DE CONCRETO PARA GUIAS E SARJETAS, MOTOR A DIESEL, POTÊNCIA 14 CV - CHI DIURNO. AF_12/2015 | CHI | 2.6667 | 6.13 | 16.35 | 2019-08-01
|  | CUSTO HORÁRIO DE EXECUÇÃO (A) + (B) |  |  |  | 641.35
|  | (C) CUSTO UNITÁRIO DE EXECUÇÃO CONF. PROD. DA EQUIPE |  |  |  | 641.35
|  | CUSTO DIRETO TOTAL + BDI |  | 641.35 | 20.97% | 775.84
NOTAS
TEMPO ESTIMADO P/ CARGA E DESCARGA = 30,00 MIN, DTM A SER TRANSPORTADO = 25,00 KM E VELOCIDADE MÉDIA = 15,00 KM/H
COMPOSIÇÃO DE PREÇO UNITÁRIO
CÓDIGO: | MOB-017(S) |  |  | PRODUÇAO DA EQUIPE: | 1 | UNIDADE: | VG
SERVIÇO: | MOBILIZAÇÃO/DESMOBILIZAÇÃO DE ESPARGIDOR DE ASFALTO PRESSURIZADO
ENCARGOS: | ONERADO
PREFERÊNCIA SINAPI |  | DESCRIÇÃO | UNID. | QUANTIDADE | PREÇO UNITÁRIO | VALOR | DATA BASE
TABELA | CÓDIGO
|  | (A) EQUIPAMENTOS |  |  |  | 295.18
SRF | 83362 | ESPARGIDOR DE ASFALTO PRESSURIZADO, TANQUE 6 M3 COM ISOLAÇÃO TÉRMICA, AQUECIDO COM 2 MAÇARICOS, COM BARRA ESPARGIDORA 3,60 M, MONTADO SOBRE CAMINHÃO TOCO, PBT 14.300 KG, POTÊNCIA 185 CV - CHP DIURNO. AF_08/2015 | CHP | 1.6667 | 177.11 | 295.18 | 2019-08-01
|  | CUSTO HORÁRIO DE EXECUÇÃO (A) + (B) |  |  |  | 295.18
|  | (C) CUSTO UNITÁRIO DE EXECUÇÃO CONF. PROD. DA EQUIPE |  |  |  | 295.18
|  | CUSTO DIRETO TOTAL + BDI |  | 295.18 | 20.97% | 357.08
NOTAS
DTM A SER TRANSPORTADO = 25,00 KM E VELOCIDADE MÉDIA = 15,00 KM/H
COMPOSIÇÃO DE PREÇO UNITÁRIO
CÓDIGO: | MOB-018(S) |  |  | PRODUÇAO DA EQUIPE: | 1 | UNIDADE: | VG
SERVIÇO: | MOBILIZAÇÃO/DESMOBILIZAÇÃO DE CAMINHÃO PIPA
ENCARGOS: | ONERADO
PREFERÊNCIA SINAPI |  | DESCRIÇÃO | UNID. | QUANTIDADE | PREÇO UNITÁRIO | VALOR | DATA BASE
TABELA | CÓDIGO
|  | (A) EQUIPAMENTOS |  |  |  | 287.18
SRF | 5901 | CAMINHÃO PIPA 10.000 L TRUCADO, PESO BRUTO TOTAL 23.000 KG, CARGA ÚTIL MÁXIMA 15.935 KG, DISTÂNCIA ENTRE EIXOS 4,8 M, POTÊNCIA 230 CV, INCLUSIVE TANQUE DE AÇO PARA TRANSPORTE DE ÁGUA - CHP DIURNO. AF_06/2014 | CHP | 1.6667 | 172.31 | 287.18 | 2019-08-01
|  | CUSTO HORÁRIO DE EXECUÇÃO (A) + (B) |  |  |  | 287.18
|  | (C) CUSTO UNITÁRIO DE EXECUÇÃO CONF. PROD. DA EQUIPE |  |  |  | 287.18
|  | CUSTO DIRETO TOTAL + BDI |  | 287.18 | 20.97% | 347.4
NOTAS
DTM A SER TRANSPORTADO = 25,00 KM E VELOCIDADE MÉDIA = 15,00 KM/H
COMPOSIÇÃO DE PREÇO UNITÁRIO
CÓDIGO: | MOB-019(S) |  |  | PRODUÇAO DA EQUIPE: | 1 | UNIDADE: | VG
SERVIÇO: | MOBILIZAÇÃO/DESMOBILIZAÇÃO DE CAMINHÃO BASCULANTE
ENCARGOS: | ONERADO
PREFERÊNCIA SINAPI |  | DESCRIÇÃO | UNID. | QUANTIDADE | PREÇO UNITÁRIO | VALOR | DATA BASE
TABELA | CÓDIGO
|  | (A) EQUIPAMENTOS |  |  |  | 364.23
SRF | 89876 | CAMINHÃO BASCULANTE 14 M3, COM CAVALO MECÂNICO DE CAPACIDADE MÁXIMA DE TRAÇÃO COMBINADO DE 36000 KG, POTÊNCIA 286 CV, INCLUSIVE SEMIREBOQUE COM CAÇAMBA METÁLICA - CHP DIURNO. AF_12/2014 | CHP | 1.6667 | 218.54 | 364.23 | 2019-08-01
|  | CUSTO HORÁRIO DE EXECUÇÃO (A) + (B) |  |  |  | 364.23
|  | (C) CUSTO UNITÁRIO DE EXECUÇÃO CONF. PROD. DA EQUIPE |  |  |  | 364.23
|  | CUSTO DIRETO TOTAL + BDI |  | 364.23 | 20.97% | 440.61
NOTAS
DTM A SER TRANSPORTADO = 25,00 KM E VELOCIDADE MÉDIA = 15,00 KM/H
COMPOSIÇÃO DE PREÇO UNITÁRIO
CÓDIGO: | MOB-020(S) |  |  | PRODUÇAO DA EQUIPE: | 1 | UNIDADE: | VG
SERVIÇO: | MOBILIZAÇÃO/DESMOBILIZAÇÃO DE CAMINHÃO CARROCERIA
ENCARGOS: | ONERADO
PREFERÊNCIA SINAPI |  | DESCRIÇÃO | UNID. | QUANTIDADE | PREÇO UNITÁRIO | VALOR | DATA BASE
TABELA | CÓDIGO
|  | (A) EQUIPAMENTOS |  |  |  | 231.87
SRF | 5824 | CAMINHÃO TOCO, PBT 16.000 KG, CARGA ÚTIL MÁX. 10.685 KG, DIST. ENTRE EIXOS 4,8 M, POTÊNCIA 189 CV, INCLUSIVE CARROCERIA FIXA ABERTA DE MADEIRA P/ TRANSPORTE GERAL DE CARGA SECA, DIMEN. APROX. 2,5 X 7,00 X 0,50 M - CHP DIURNO. AF_06/2014 | CHP | 1.6667 | 139.12 | 231.87 | 2019-08-01
|  | CUSTO HORÁRIO DE EXECUÇÃO (A) + (B) |  |  |  | 231.87
|  | (C) CUSTO UNITÁRIO DE EXECUÇÃO CONF. PROD. DA EQUIPE |  |  |  | 231.87
|  | CUSTO DIRETO TOTAL + BDI |  | 231.87 | 20.97% | 280.49
NOTAS
DTM A SER TRANSPORTADO = 25,00 KM E VELOCIDADE MÉDIA = 15,00 KM/H
COMPOSIÇÃO DE PREÇO UNITÁRIO
CÓDIGO: | MOB-021(S) |  |  | PRODUÇAO DA EQUIPE: | 1 | UNIDADE: | VG
SERVIÇO: | MOBILIZAÇÃO/DESMOBILIZAÇÃO DE CAMINHÃO MUNCK
ENCARGOS: | ONERADO
PREFERÊNCIA SINAPI |  | DESCRIÇÃO | UNID. | QUANTIDADE | PREÇO UNITÁRIO | VALOR | DATA BASE
TABELA | CÓDIGO
|  | (A) EQUIPAMENTOS |  |  |  | 240.38
SRF | 93402 | GUINDAUTO HIDRÁULICO, CAPACIDADE MÁXIMA DE CARGA 3300 KG, MOMENTO MÁXIMO DE CARGA 5,8 TM, ALCANCE MÁXIMO HORIZONTAL 7,60 M, INCLUSIVE CAMINHÃO TOCO PBT 16.000 KG, POTÊNCIA DE 189 CV - CHP DIURNO. AF_03/2016 | CHP | 1.6667 | 144.23 | 240.38 | 2019-08-01
|  | CUSTO HORÁRIO DE EXECUÇÃO (A) + (B) |  |  |  | 240.38
|  | (C) CUSTO UNITÁRIO DE EXECUÇÃO CONF. PROD. DA EQUIPE |  |  |  | 240.38
|  | CUSTO DIRETO TOTAL + BDI |  | 240.38 | 20.97% | 290.79
NOTAS
DTM A SER TRANSPORTADO = 25,00 KM E VELOCIDADE MÉDIA = 15,00 KM/H
COMPOSIÇÃO DE PREÇO UNITÁRIO
CÓDIGO: | MOB-023(S) |  |  | PRODUÇAO DA EQUIPE: | 1 | UNIDADE: | VG
SERVIÇO: | MOBILIZAÇÃO/DESMOBILIZAÇÃO DE MÁQUINA PARA DEMARCAR FAIXAS DE TRÁFEGO
ENCARGOS: | ONERADO
PREFERÊNCIA SINAPI |  | DESCRIÇÃO | UNID. | QUANTIDADE | PREÇO UNITÁRIO | VALOR | DATA BASE
TABELA | CÓDIGO
|  | (A) EQUIPAMENTOS |  |  |  | 1011.62
AGT-EQ | 30105-P | CAMINHÃO PRANCHA | CHP | 4.3333 | 198.16 | 858.69 | MAR/2018
SRF | 95133 | MÁQUINA DEMARCADORA DE FAIXA DE TRÁFEGO À FRIO, AUTOPROPELIDA, POTÊNCIA 38 HP - CHP DIURNO. AF_07/2016 | CHP | 0 | 113.39 | 0 | 2019-08-01
SRF | 96159 | MÁQUINA DEMARCADORA DE FAIXA DE TRÁFEGO À FRIO, AUTOPROPELIDA, POTÊNCIA 38 HP - CHI DIURNO. AF_07/2016 | CHI | 2.6667 | 57.35 | 152.93 | 2019-08-01
|  | CUSTO HORÁRIO DE EXECUÇÃO (A) + (B) |  |  |  | 1011.62
|  | (C) CUSTO UNITÁRIO DE EXECUÇÃO CONF. PROD. DA EQUIPE |  |  |  | 1011.62
|  | CUSTO DIRETO TOTAL + BDI |  | 1011.62 | 20.97% | 1223.76
NOTAS
TEMPO ESTIMADO P/ CARGA E DESCARGA = 30,00 MIN, DTM A SER TRANSPORTADO = 25,00 KM E VELOCIDADE MÉDIA = 15,00 KM/H
COMPOSIÇÃO DE PREÇO UNITÁRIO
CÓDIGO: | MOB-024(S) |  |  | PRODUÇAO DA EQUIPE: | 1 | UNIDADE: | VG
SERVIÇO: | MOBILIZAÇÃO/DESMOBILIZAÇÃO DE MOTOBOMBA CENTRÍFUGA (GASOLINA) 5,42 HP (ABASTECER CAMINHÕES PIPA)
ENCARGOS: | ONERADO
PREFERÊNCIA SINAPI |  | DESCRIÇÃO | UNID. | QUANTIDADE | PREÇO UNITÁRIO | VALOR | DATA BASE
TABELA | CÓDIGO
|  | (A) EQUIPAMENTOS |  |  |  | 625.51
SRF | 93402 | GUINDAUTO HIDRÁULICO, CAPACIDADE MÁXIMA DE CARGA 3300 KG, MOMENTO MÁXIMO DE CARGA 5,8 TM, ALCANCE MÁXIMO HORIZONTAL 7,60 M, INCLUSIVE CAMINHÃO TOCO PBT 16.000 KG, POTÊNCIA DE 189 CV - CHP DIURNO. AF_03/2016 | CHP | 4.3333 | 144.23 | 625 | 2019-08-01
SRF | 73536 | MOTOBOMBA CENTRÍFUGA, MOTOR A GASOLINA, POTÊNCIA 5,42 HP, BOCAIS 1 1/2" X 1", DIÂMETRO ROTOR 143 MM HM/Q = 6 MCA / 16,8 M3/H A 38 MCA / 6,6 M3/H - CHP DIURNO. AF_06/2014 | CHP | 0 | 3.92 | 0 | 2019-08-01
SRF | 5806 | MOTOBOMBA CENTRÍFUGA, MOTOR A GASOLINA, POTÊNCIA 5,42 HP, BOCAIS 1 1/2" X 1", DIÂMETRO ROTOR 143 MM HM/Q = 6 MCA / 16,8 M3/H A 38 MCA / 6,6 M3/H - CHI DIURNO. AF_06/2014 | CHI | 2.6667 | 0.19 | 0.51 | 2019-08-01
|  | CUSTO HORÁRIO DE EXECUÇÃO (A) + (B) |  |  |  | 625.51
|  | (C) CUSTO UNITÁRIO DE EXECUÇÃO CONF. PROD. DA EQUIPE |  |  |  | 625.51
|  | CUSTO DIRETO TOTAL + BDI |  | 625.51 | 20.97% | 756.68
NOTAS
TEMPO ESTIMADO P/ CARGA E DESCARGA = 30,00 MIN, DTM A SER TRANSPORTADO = 25,00 KM E VELOCIDADE MÉDIA = 15,00 KM/H
COMPOSIÇÃO DE PREÇO UNITÁRIO
CÓDIGO: | CPU-047(S) |  |  | PRODUÇAO DA EQUIPE: | 90 | UNIDADE: | M3KM
SERVIÇO: | TRANSPORTE LOCAL DE CONCRETO
ENCARGOS: | ONERADO
PREFERÊNCIA SINAPI |  | DESCRIÇÃO | UNID. | QUANTIDADE | PREÇO UNITÁRIO | VALOR | DATA BASE
TABELA | CÓDIGO
|  | (A) EQUIPAMENTOS |  |  |  | 175.14
SRF | 91386 | CAMINHÃO BASCULANTE 10 M3, TRUCADO CABINE SIMPLES, PESO BRUTO TOTAL 23.000 KG, CARGA ÚTIL MÁXIMA 15.935 KG, DISTÂNCIA ENTRE EIXOS 4,80 M, POTÊNCIA 230 CV INCLUSIVE CAÇAMBA METÁLICA - CHP DIURNO. AF_06/2014 | CHP | 1 | 175.14 | 175.14 | 2019-08-01
|  | CUSTO HORÁRIO DE EXECUÇÃO (A) + (B) |  |  |  | 175.14
|  | (C) CUSTO UNITÁRIO DE EXECUÇÃO CONF. PROD. DA EQUIPE |  |  |  | 1.95
|  | CUSTO DIRETO TOTAL + BDI |  | 1.95 | 20.97% | 2.36
NOTAS
COMPOSIÇÃO DE PREÇO UNITÁRIO TENDO COMO REFERÊNCIA A DE CÓDIGO 40436 DA AGETOP, ÍNDICES EQUIVALENTES C/ INSUMOS SINAPI.
COMPOSIÇÃO DE PREÇO UNITÁRIO
CÓDIGO: | CPU-050(S) |  |  | PRODUÇAO DA EQUIPE: | 93.75 | UNIDADE: | M3KM
SERVIÇO: | TRANSPORTE LOCAL DE AGREGADO (PAV.URB.)
ENCARGOS: | ONERADO
PREFERÊNCIA SINAPI |  | DESCRIÇÃO | UNID. | QUANTIDADE | PREÇO UNITÁRIO | VALOR | DATA BASE
TABELA | CÓDIGO
|  | (A) EQUIPAMENTOS |  |  |  | 175.14
SRF | 91386 | CAMINHÃO BASCULANTE 10 M3, TRUCADO CABINE SIMPLES, PESO BRUTO TOTAL 23.000 KG, CARGA ÚTIL MÁXIMA 15.935 KG, DISTÂNCIA ENTRE EIXOS 4,80 M, POTÊNCIA 230 CV INCLUSIVE CAÇAMBA METÁLICA - CHP DIURNO. AF_06/2014 | CHP | 1 | 175.14 | 175.14 | 2019-08-01
|  | CUSTO HORÁRIO DE EXECUÇÃO (A) + (B) |  |  |  | 175.14
|  | (C) CUSTO UNITÁRIO DE EXECUÇÃO CONF. PROD. DA EQUIPE |  |  |  | 1.87
|  | CUSTO DIRETO TOTAL + BDI |  | 1.87 | 20.97% | 2.26
NOTAS
COMPOSIÇÃO DE PREÇO UNITÁRIO TENDO COMO REFERÊNCIA A DE CÓDIGO 44302 DA AGETOP, ÍNDICES EQUIVALENTES C/ INSUMOS SINAPI.
COMPOSIÇÃO DE PREÇO UNITÁRIO
CÓDIGO: | CPU-064(S) |  |  | PRODUÇAO DA EQUIPE: | 1 | UNIDADE: | M2
SERVIÇO: | PISO DE LADRILHO HIDRÁULICO COLORIDO MODELO TÁTIL ( ALERTA OU DIRECIONAL) SEM LASTRO
ENCARGOS: | ONERADO
PREFERÊNCIA SINAPI |  | DESCRIÇÃO | UNID. | QUANTIDADE | PREÇO UNITÁRIO | VALOR | DATA BASE
TABELA | CÓDIGO
|  | (B) MÃO-DE-OBRA |  |  |  | 30.47
SRF | 88309 | PEDREIRO COM ENCARGOS COMPLEMENTARES | H | 0.6083 | 29.69 | 18.06 | 2019-08-01
SRF | 88316 | SERVENTE COM ENCARGOS COMPLEMENTARES | H | 0.8544 | 14.53 | 12.41 | 2019-08-01
|  | CUSTO HORÁRIO DE EXECUÇÃO (A) + (B) |  |  |  | 30.47
|  | (C) CUSTO UNITÁRIO DE EXECUÇÃO CONF. PROD. DA EQUIPE |  |  |  | 30.47
|  | (D) MATERIAL |  |  |  | 64.27
SIN | 38135 | LADRILHO HIDRAULICO, *20 X 20* CM, E= 2 CM, TATIL ALERTA OU DIRECIONAL, AMARELO | M2 | 1.05 | 58.78 | 61.72 | 2019-08-01
SIN | 1381 | ARGAMASSA COLANTE AC I PARA CERAMICAS | KG | 4.5 | 0.44 | 1.98 | 2019-08-01
SIN | 1379 | CIMENTO PORTLAND COMPOSTO CP II-32 | KG | 1.3 | 0.44 | 0.57 | 2019-08-01
|  | CUSTO DIRETO TOTAL + BDI |  | 94.74 | 20.97% | 114.61
NOTAS
COMPOSIÇÃO DE PREÇO UNITÁRIO TENDO COMO REFERÊNCIA A DE CÓDIGO 221126 DA AGETOP OBRAS CIVIS, ÍNDICES EQUIVALENTES C/ INSUMOS SINAPI.
COMPOSIÇÃO DE PREÇO UNITÁRIO
CÓDIGO: | CPU-095(S) |  |  | PRODUÇAO DA EQUIPE: | 1 | UNIDADE: | M3
SERVIÇO: | ESCAVACAO E CARGA MATERIAL 1A CATEGORIA, UTILIZANDO MOTONIVELADORA 125 HP, PESO BRUTO * 13T E PA CARREGADEIRA COM 197 HP
ENCARGOS: | ONERADO
PREFERÊNCIA SINAPI |  | DESCRIÇÃO | UNID. | QUANTIDADE | PREÇO UNITÁRIO | VALOR | DATA BASE
TABELA | CÓDIGO
|  | (A) EQUIPAMENTOS |  |  |  | 2.73
SRF | 5932 | MOTONIVELADORA POTÊNCIA BÁSICA LÍQUIDA (PRIMEIRA MARCHA) 125 HP, PESO BRUTO 13032 KG, LARGURA DA LÂMINA DE 3,7 M - CHP DIURNO. AF_06/2014 | CHP | 0.0093458 | 160.72 | 1.5 | 2019-08-01
SRF | 5944 | PÁ CARREGADEIRA SOBRE RODAS, POTÊNCIA 197 HP, CAPACIDADE DA CAÇAMBA 2,5 A 3,5 M3, PESO OPERACIONAL 18338 KG - CHP DIURNO. AF_06/2014 | CHP | 0.0054206 | 183.81 | 1 | 2019-08-01
SRF | 5946 | PÁ CARREGADEIRA SOBRE RODAS, POTÊNCIA 197 HP, CAPACIDADE DA CAÇAMBA 2,5 A 3,5 M3, PESO OPERACIONAL 18338 KG - CHI DIURNO. AF_06/2014 | CHI | 0.0039252 | 58.38 | 0.23 | 2019-08-01
|  | (B) MÃO-DE-OBRA |  |  |  | 0.27
SRF | 88316 | SERVENTE COM ENCARGOS COMPLEMENTARES | H | 0.018692 | 14.53 | 0.27 | 2019-08-01
|  | CUSTO HORÁRIO DE EXECUÇÃO (A) + (B) |  |  |  | 3
|  | (C) CUSTO UNITÁRIO DE EXECUÇÃO CONF. PROD. DA EQUIPE |  |  |  | 3
|  | CUSTO DIRETO TOTAL + BDI |  | 3 | 20.97% | 3.63
NOTAS
COMPOSIÇÃO DE PREÇO UNITÁRIO TENDO COMO REFERÊNCIA A DE CÓDIGO 74151/001 DO SINAPI REFERENCIAL, SUBSTITUÍNDO O TRATOR DE ESTEIRA POR UMA MOTONIVELADORA. ÍNDICES EQUIVALENTES C/ INSUMOS SINAPI ATUALIZADOS.
COMPOSIÇÃO DE PREÇO UNITÁRIO
CÓDIGO: | CPU-065(S) |  |  | PRODUÇAO DA EQUIPE: | 4 | UNIDADE: | UN
SERVIÇO: | CONFECÇÃO SUPORTE E TRAVESSA P/PLACA SINALIZ.
ENCARGOS: | ONERADO
PREFERÊNCIA SINAPI |  | DESCRIÇÃO | UNID. | QUANTIDADE | PREÇO UNITÁRIO | VALOR | DATA BASE
TABELA | CÓDIGO
|  | (B) MÃO-DE-OBRA |  |  |  | 60.48
SRF | 90776 | ENCARREGADO GERAL COM ENCARGOS COMPLEMENTARES | H | 0 | 32.34 | 0 | 2019-08-01
SRF | 88262 | CARPINTEIRO DE FORMAS COM ENCARGOS COMPLEMENTARES | H | 1 | 20.52 | 20.52 | 2019-08-01
SRF | 88310 | PINTOR COM ENCARGOS COMPLEMENTARES | H | 0.5 | 21.8 | 10.9 | 2019-08-01
SRF | 88316 | SERVENTE COM ENCARGOS COMPLEMENTARES | H | 2 | 14.53 | 29.06 | 2019-08-01
|  | CUSTO HORÁRIO DE EXECUÇÃO (A) + (B) |  |  |  | 60.48
|  | (C) CUSTO UNITÁRIO DE EXECUÇÃO CONF. PROD. DA EQUIPE |  |  |  | 15.12
|  | (D) MATERIAL |  |  |  | 76
SIC-MT | M284 | CAIBROS DE 7,5 CM X 7,5 CM | M | 3 | 20.42 | 61.26 | 2019-04-01
SIN | 20206 | SARRAFO DE MADEIRA APARELHADA *2 X 10* CM, MACARANDUBA, ANGELIM OU EQUIVALENTE DA REGIAO | M | 1.4 | 4.35 | 6.09 | 2019-08-01
SIN | 7288 | TINTA ESMALTE SINTETICO PREMIUM FOSCO | L | 0.33 | 26.2 | 8.65 | 2019-08-01
|  | CUSTO DIRETO TOTAL + BDI |  | 91.12 | 20.97% | 110.23
NOTAS
COMPOSIÇÃO DE PREÇO UNITÁRIO TENDO COMO REFERÊNCIA A DE CÓDIGO "4 S 06 203 01" DO SICRO 2, COM INSUMOS SINAPI (EXCETO CAIBRO) E ÍNDICES IGUAIS.
COMPOSIÇÃO DE PREÇO UNITÁRIO
CÓDIGO: | CPU-062(S) |  |  | PRODUÇAO DA EQUIPE: | 1 | UNIDADE: | M2
SERVIÇO: | APILOAMENTO DE PISOS, VALAS OU CAVAS C/ COMPACTADOR
ENCARGOS: | ONERADO
PREFERÊNCIA SINAPI |  | DESCRIÇÃO | UNID. | QUANTIDADE | PREÇO UNITÁRIO | VALOR | DATA BASE
TABELA | CÓDIGO
|  | (A) EQUIPAMENTOS |  |  |  | 0.28
SRF | 91277 | PLACA VIBRATÓRIA REVERSÍVEL COM MOTOR 4 TEMPOS A GASOLINA, FORÇA CENTRÍFUGA DE 25 KN (2500 KGF), POTÊNCIA 5,5 CV - CHP DIURNO. AF_08/2015 | CHP | 0.06 | 4.73 | 0.28 | 2019-08-01
|  | (B) MÃO-DE-OBRA |  |  |  | 3.78
SRF | 88316 | SERVENTE COM ENCARGOS COMPLEMENTARES | H | 0.26 | 14.53 | 3.78 | 2019-08-01
|  | CUSTO HORÁRIO DE EXECUÇÃO (A) + (B) |  |  |  | 4.06
|  | (C) CUSTO UNITÁRIO DE EXECUÇÃO CONF. PROD. DA EQUIPE |  |  |  | 4.06
|  | CUSTO DIRETO TOTAL + BDI |  | 4.06 | 20.97% | 4.91
NOTAS
COMPOSIÇÃO DE PREÇO UNITÁRIO TENDO COMO REFERÊNCIA A DE CÓDIGO 209 DA TABELA DE PREÇOS DE SERVIÇOS DA SANEAGO, ÍNDICES EQUIVALENTES C/ INSUMOS SINAPI.
COMPOSIÇÃO DE PREÇO UNITÁRIO
CÓDIGO: | CPU-025(S) |  |  | PRODUÇAO DA EQUIPE: | 1 | UNIDADE: | M2
SERVIÇO: | REGULARIZAÇÃO E COMPACTAÇÃO MECANIZADA DE FUNDO DE VALA
ENCARGOS: | ONERADO
PREFERÊNCIA SINAPI |  | DESCRIÇÃO | UNID. | QUANTIDADE | PREÇO UNITÁRIO | VALOR | DATA BASE
TABELA | CÓDIGO
|  | (A) EQUIPAMENTOS |  |  |  | 0.09
SRF | 91277 | PLACA VIBRATÓRIA REVERSÍVEL COM MOTOR 4 TEMPOS A GASOLINA, FORÇA CENTRÍFUGA DE 25 KN (2500 KGF), POTÊNCIA 5,5 CV - CHP DIURNO. AF_08/2015 | CHP | 0.0182 | 4.73 | 0.09 | 2019-08-01
|  | (B) MÃO-DE-OBRA |  |  |  | 1.91
SRF | 88316 | SERVENTE COM ENCARGOS COMPLEMENTARES | H | 0.1314 | 14.53 | 1.91 | 2019-08-01
|  | CUSTO HORÁRIO DE EXECUÇÃO (A) + (B) |  |  |  | 2
|  | (C) CUSTO UNITÁRIO DE EXECUÇÃO CONF. PROD. DA EQUIPE |  |  |  | 2
|  | CUSTO DIRETO TOTAL + BDI |  | 2 | 20.97% | 2.42
NOTAS
COMPOSIÇÃO DE PREÇO UNITÁRIO TENDO COMO REFERÊNCIA AS DE CÓDIGOS 200 E 213 DA TABELA DE PREÇOS DE SERVIÇOS DA SANEAGO, ÍNDICES EQUIVALENTES C/ INSUMOS SINAPI.
COMPOSIÇÃO DE PREÇO UNITÁRIO
CÓDIGO: | CPU-026(S) |  |  | PRODUÇAO DA EQUIPE: | 1 | UNIDADE: | M2
SERVIÇO: | PLANTIO DE GRAMA ESMERALDA EM PLACAS
ENCARGOS: | ONERADO
PREFERÊNCIA SINAPI |  | DESCRIÇÃO | UNID. | QUANTIDADE | PREÇO UNITÁRIO | VALOR | DATA BASE
TABELA | CÓDIGO
|  | (B) MÃO-DE-OBRA |  |  |  | 3.45
SRF | 88316 | SERVENTE COM ENCARGOS COMPLEMENTARES | H | 0.1 | 14.53 | 1.45 | 2019-08-01
SRF | 88441 | JARDINEIRO COM ENCARGOS COMPLEMENTARES | H | 0.1 | 19.96 | 2 | 2019-08-01
|  | CUSTO HORÁRIO DE EXECUÇÃO (A) + (B) |  |  |  | 3.45
|  | (C) CUSTO UNITÁRIO DE EXECUÇÃO CONF. PROD. DA EQUIPE |  |  |  | 3.45
|  | (D) MATERIAL |  |  |  | 8.07
SIN | 3322 | GRAMA ESMERALDA OU SAO CARLOS OU CURITIBANA, EM PLACAS, SEM PLANTIO | M2 | 1 | 4.8 | 4.8 | 2019-08-01
SIN | 25951 | FERTILIZANTE NPK - 10:10:10 | KG | 0.1 | 2.03 | 0.2 | 2019-08-01
SIN | 25963 | CALCARIO DOLOMITICO A (POSTO PEDREIRA/FORNECEDOR, SEM FRETE) | KG | 0.15 | 0.08 | 0.01 | 2019-08-01
SIN | 38125 | FERTILIZANTE ORGANICO COMPOSTO, CLASSE A | KG | 3 | 1.02 | 3.06 | 2019-08-01
|  | CUSTO DIRETO TOTAL + BDI |  | 11.52 | 20.97% | 13.94
NOTAS
COMPOSIÇÃO DE PREÇO UNITÁRIO TENDO COMO REFERÊNCIA A DE CÓDIGO 74236/001 DA TABELA DE PREÇOS DE PREÇOS DO SINAPI REFERENCIAL, SUBSTITUINDO A GRAMA BATATAIS PELA ESMERALDA
COMPOSIÇÃO DE PREÇO UNITÁRIO
CÓDIGO: | CPU-070(S) |  |  | PRODUÇAO DA EQUIPE: | 1 | UNIDADE: | M3
SERVIÇO: | DEMOLICAO DE CONCRETO SIMPLES
ENCARGOS: | ONERADO
PREFERÊNCIA SINAPI |  | DESCRIÇÃO | UNID. | QUANTIDADE | PREÇO UNITÁRIO | VALOR | DATA BASE
TABELA | CÓDIGO
|  | (B) MÃO-DE-OBRA |  |  |  | 215.79
SRF | 88309 | PEDREIRO COM ENCARGOS COMPLEMENTARES | H | 1.3 | 20.69 | 26.9 | 2019-08-01
SRF | 88316 | SERVENTE COM ENCARGOS COMPLEMENTARES | H | 13 | 14.53 | 188.89 | 2019-08-01
|  | CUSTO HORÁRIO DE EXECUÇÃO (A) + (B) |  |  |  | 215.79
|  | (C) CUSTO UNITÁRIO DE EXECUÇÃO CONF. PROD. DA EQUIPE |  |  |  | 215.79
|  | CUSTO DIRETO TOTAL + BDI |  | 215.79 | 20.97% | 261.04
NOTAS
COMPOSIÇÃO DE PREÇO UNITÁRIO TENDO COMO REFERÊNCIA A DE CÓDIGO 73616 DO SINAPI REFERENCIAL (DESATIVADO).
COMPOSIÇÃO DE PREÇO UNITÁRIO
CÓDIGO: | CPU-071(S) |  |  | PRODUÇAO DA EQUIPE: | 1 | UNIDADE: | M
SERVIÇO: | RETIRADA DE MEIO FIO C/ EMPILHAMENTO E S/ REMOCAO
ENCARGOS: | ONERADO
PREFERÊNCIA SINAPI |  | DESCRIÇÃO | UNID. | QUANTIDADE | PREÇO UNITÁRIO | VALOR | DATA BASE
TABELA | CÓDIGO
|  | (B) MÃO-DE-OBRA |  |  |  | 7.39
SRF | 88309 | PEDREIRO COM ENCARGOS COMPLEMENTARES | H | 0.21 | 20.69 | 4.34 | 2019-08-01
SRF | 88316 | SERVENTE COM ENCARGOS COMPLEMENTARES | H | 0.21 | 14.53 | 3.05 | 2019-08-01
|  | CUSTO HORÁRIO DE EXECUÇÃO (A) + (B) |  |  |  | 7.39
|  | (C) CUSTO UNITÁRIO DE EXECUÇÃO CONF. PROD. DA EQUIPE |  |  |  | 7.39
|  | CUSTO DIRETO TOTAL + BDI |  | 7.39 | 20.97% | 8.94
NOTAS
COMPOSIÇÃO DE PREÇO UNITÁRIO TENDO COMO REFERÊNCIA A DE CÓDIGO 85335 DO SINAPI REFERENCIAL (DESATIVADO).
COMPOSIÇÃO DE PREÇO UNITÁRIO
CÓDIGO: | CPU-121(S) |  |  | PRODUÇAO DA EQUIPE: | 1 | UNIDADE: | M2
SERVIÇO: | ESCORAMENTO CONTÍNUO EM VALAS COM RETIRADA MATERIAL - REAPROVEITAMENTO DE 5 VEZES
ENCARGOS: | ONERADO
PREFERÊNCIA SINAPI |  | DESCRIÇÃO | UNID. | QUANTIDADE | PREÇO UNITÁRIO | VALOR | DATA BASE
TABELA | CÓDIGO
|  | (A) EQUIPAMENTOS |  |  |  | 0.63
SRF | 5890 | CAMINHÃO TOCO, PESO BRUTO TOTAL 14.300 KG, CARGA ÚTIL MÁXIMA 9590 KG, DISTÂNCIA ENTRE EIXOS 4,76 M, POTÊNCIA 185 CV (NÃO INCLUI CARROCERIA) - CHP DIURNO. AF_06/2014 | CHP | 0.0045 | 139.34 | 0.63 | 2019-08-01
|  | (B) MÃO-DE-OBRA |  |  |  | 23.9
SRF | 88262 | CARPINTEIRO DE FORMAS COM ENCARGOS COMPLEMENTARES | H | 0.4821 | 20.52 | 9.89 | 2019-08-01
SRF | 88316 | SERVENTE COM ENCARGOS COMPLEMENTARES | H | 0.9642 | 14.53 | 14.01 | 2019-08-01
|  | CUSTO HORÁRIO DE EXECUÇÃO (A) + (B) |  |  |  | 24.53
|  | (C) CUSTO UNITÁRIO DE EXECUÇÃO CONF. PROD. DA EQUIPE |  |  |  | 24.53
|  | (D) MATERIAL |  |  |  | 7.23
SIN | 2742 | MADEIRA ROLICA SEM TRATAMENTO, EUCALIPTO OU EQUIVALENTE DA REGIAO, H = 3 M, D = 12 A 15 CM (PARA ESCORAMENTO) | M | 0.034 | 1.93 | 0.07 | 2019-08-01
SIN | 5061 | PREGO DE ACO POLIDO COM CABECA 18 X 27 (2 1/2 X 10) | KG | 0.0648 | 12 | 0.78 | 2019-08-01
SIN | 6212 | TABUA DE MADEIRA NAO APARELHADA *2,5 X 30 CM (1 X 12 ") PINUS, MISTA OU EQUIVALENTE DA REGIAO | M | 0.7779 | 8.2 | 6.38 | 2019-08-01
|  | CUSTO DIRETO TOTAL + BDI |  | 31.76 | 20.97% | 38.42
NOTAS
COMPOSIÇÃO DE PREÇO UNITÁRIO TENDO COMO REFERÊNCIA A DE CÓDIGO 248 DA SANEAGO, ÍNDICES EQUIVALENTES C/ INSUMOS SINAPI.
COMPOSIÇÃO DE PREÇO UNITÁRIO
CÓDIGO: | CPU-049(S) |  |  | PRODUÇAO DA EQUIPE: | 214.5 | UNIDADE: | TXKM
SERVIÇO: | TRANSPORTE LOCAL DE TUBOS
ENCARGOS: | ONERADO
PREFERÊNCIA SINAPI |  | DESCRIÇÃO | UNID. | QUANTIDADE | PREÇO UNITÁRIO | VALOR | DATA BASE
TABELA | CÓDIGO
|  | (A) EQUIPAMENTOS |  |  |  | 139.12
SRF | 5824 | CAMINHÃO TOCO, PBT 16.000 KG, CARGA ÚTIL MÁX. 10.685 KG, DIST. ENTRE EIXOS 4,8 M, POTÊNCIA 189 CV, INCLUSIVE CARROCERIA FIXA ABERTA DE MADEIRA P/ TRANSPORTE GERAL DE CARGA SECA, DIMEN. APROX. 2,5 X 7,00 X 0,50 M - CHP DIURNO. AF_06/2014 | CHP | 1 | 139.12 | 139.12 | 2019-08-01
|  | (B) MÃO-DE-OBRA |  |  |  | 29.06
SRF | 88316 | SERVENTE COM ENCARGOS COMPLEMENTARES | H | 2 | 14.53 | 29.06 | 2019-08-01
|  | CUSTO HORÁRIO DE EXECUÇÃO (A) + (B) |  |  |  | 168.18
|  | (C) CUSTO UNITÁRIO DE EXECUÇÃO CONF. PROD. DA EQUIPE |  |  |  | 0.78
|  | CUSTO DIRETO TOTAL + BDI |  | 0.78 | 20.97% | 0.94
NOTAS
COMPOSIÇÃO DE PREÇO UNITÁRIO TENDO COMO REFERÊNCIA A DE CÓDIGO 40438 DA AGETOP, ÍNDICES EQUIVALENTES C/ INSUMOS SINAPI.
COMPOSIÇÃO DE PREÇO UNITÁRIO
CÓDIGO: | CPU-052(S) |  |  | PRODUÇAO DA EQUIPE: | 1 | UNIDADE: | M
SERVIÇO: | ACRÉSCIMO NA ALTURA DO P.V. PARA REDE D= 0,80 M (AC)
ENCARGOS: | ONERADO
PREFERÊNCIA SINAPI |  | DESCRIÇÃO | UNID. | QUANTIDADE | PREÇO UNITÁRIO | VALOR | DATA BASE
TABELA | CÓDIGO
|  | (B) MÃO-DE-OBRA |  |  |  | 910.01
SRF | 90776 | ENCARREGADO GERAL COM ENCARGOS COMPLEMENTARES | H | 0 | 32.34 | 0 | 2019-08-01
SRF | 88245 | ARMADOR COM ENCARGOS COMPLEMENTARES | H | 0.17 | 20.56 | 3.5 | 2019-08-01
SRF | 88309 | PEDREIRO COM ENCARGOS COMPLEMENTARES | H | 22.8 | 20.69 | 471.73 | 2019-08-01
SRF | 88316 | SERVENTE COM ENCARGOS COMPLEMENTARES | H | 29.74 | 14.53 | 432.12 | 2019-08-01
SRF | 88238 | AJUDANTE DE ARMADOR COM ENCARGOS COMPLEMENTARES | H | 0.17 | 15.66 | 2.66 | 2019-08-01
|  | CUSTO HORÁRIO DE EXECUÇÃO (A) + (B) |  |  |  | 910.01
|  | (C) CUSTO UNITÁRIO DE EXECUÇÃO CONF. PROD. DA EQUIPE |  |  |  | 910.01
|  | (D) MATERIAL |  |  |  | 513.28
SIN | 34 | ACO CA-50, 10,0 MM, VERGALHAO | KG | 2.45 | 4.36 | 10.68 | 2019-08-01
SIN | 370 | AREIA MEDIA - POSTO JAZIDA/FORNECEDOR (RETIRADO NA JAZIDA, SEM TRANSPORTE) | M3 | 0.6 | 75 | 45 | 2019-08-01
SIN | 1379 | CIMENTO PORTLAND COMPOSTO CP II-32 | KG | 200 | 0.44 | 88 | 2019-08-01
SIN | 7258 | TIJOLO CERAMICO MACICO *5 X 10 X 20* CM | UN | 1120 | 0.33 | 369.6 | 2019-08-01
|  | CUSTO DIRETO TOTAL + BDI |  | 1423.29 | 20.97% | 1721.75
NOTAS
COMPOSIÇÃO DE PREÇO UNITÁRIO TENDO COMO REFERÊNCIA A DE CÓDIGO 45495 DA AGETOP, ÍNDICES EQUIVALENTES C/ INSUMOS SINAPI. ANTIGA COMPOSIÇÃO DO SINAPI/AGETOP 68704/003.
COMPOSIÇÃO DE PREÇO UNITÁRIO
CÓDIGO: | CPU-125(S) |  |  | PRODUÇAO DA EQUIPE: | 1 | UNIDADE: | UN
SERVIÇO: | POÇO DE VISITA PARA REDE D=0,80 M, PARTE FIXA C/ 1,00M DE ALTURA (AC/BC)
ENCARGOS: | ONERADO
PREFERÊNCIA SINAPI |  | DESCRIÇÃO | UNID. | QUANTIDADE | PREÇO UNITÁRIO | VALOR | DATA BASE
TABELA | CÓDIGO
|  | (A) EQUIPAMENTOS |  |  |  | 20.32
SRF | 5680 | RETROESCAVADEIRA SOBRE RODAS COM CARREGADEIRA, TRAÇÃO 4X2, POTÊNCIA LÍQ. 79 HP, CAÇAMBA CARREG. CAP. MÍN. 1 M3, CAÇAMBA RETRO CAP. 0,20 M3, PESO OPERACIONAL MÍN. 6.570 KG, PROFUNDIDADE ESCAVAÇÃO MÁX. 4,37 M - CHP DIURNO. AF_06/2014 | CHP | 0.2 | 101.6 | 20.32 | 2019-08-01
|  | (B) MÃO-DE-OBRA |  |  |  | 1613.8848
SRF | 90776 | ENCARREGADO GERAL COM ENCARGOS COMPLEMENTARES | H | 0 | 32.34 | 0 | 2019-08-01
SRF | 88245 | ARMADOR COM ENCARGOS COMPLEMENTARES | H | 6.2 | 20.56 | 127.47 | 2019-08-01
SRF | 88309 | PEDREIRO COM ENCARGOS COMPLEMENTARES | H | 22.47 | 20.69 | 464.9 | 2019-08-01
SRF | 88316 | SERVENTE COM ENCARGOS COMPLEMENTARES | H | 69.16 | 14.53 | 1004.8948 | 2019-08-01
SRF | 88262 | CARPINTEIRO DE FORMAS COM ENCARGOS COMPLEMENTARES | H | 0.81 | 20.52 | 16.62 | 2019-08-01
|  | CUSTO HORÁRIO DE EXECUÇÃO (A) + (B) |  |  |  | 1634.2048
|  | (C) CUSTO UNITÁRIO DE EXECUÇÃO CONF. PROD. DA EQUIPE |  |  |  | 1634.2048
|  | (D) MATERIAL |  |  |  | 1386.23
SIN | 1379 | CIMENTO PORTLAND COMPOSTO CP II-32 | KG | 720 | 0.44 | 316.8 | 2019-08-01
SIN | 5071 | PREGO DE ACO POLIDO COM CABECA 18 X 24 (2 1/4 X 10) | KG | 0.11 | 12 | 1.32 | 2019-08-01
SIN | 34 | ACO CA-50, 10,0 MM, VERGALHAO | KG | 88.55 | 4.36 | 386.08 | 2019-08-01
SIN | 370 | AREIA MEDIA - POSTO JAZIDA/FORNECEDOR (RETIRADO NA JAZIDA, SEM TRANSPORTE) | M3 | 1.7 | 75 | 127.5 | 2019-08-01
SIN | 4721 | PEDRA BRITADA N. 1 (9,5 A 19 MM) POSTO PEDREIRA/FORNECEDOR, SEM FRETE | M3 | 3.1 | 59.13 | 183.3 | 2019-08-01
SIN | 7258 | TIJOLO CERAMICO MACICO *5 X 10 X 20* CM | UN | 1120 | 0.33 | 369.6 | 2019-08-01
SIN | 6194 | TABUA DE MADEIRA NAO APARELHADA *2,5 X 15 CM (1 X 6 ") PINUS, MISTA OU EQUIVALENTE DA REGIAO | M | 0.54 | 3.02 | 1.63 | 2019-08-01
|  | (E) COMPOSIÇÕES AUXILIARES |  |  |  | 67.73
AGT | 47007 | TRANSPORTE LOCAL COM CARGA MANUAL (SVA) | TXKM | 22.5 | 3.01 | 67.73 | 2019-08-01
|  | CUSTO DIRETO TOTAL + BDI |  | 3088.1648 | 20.97% | 3735.75
NOTAS
COMPOSIÇÃO DE PREÇO UNITÁRIO TENDO COMO REFERÊNCIA A DE CÓDIGO 45490 DA AGETOP, ÍNDICES EQUIVALENTES C/ INSUMOS SINAPI.
COMPOSIÇÃO DE PREÇO UNITÁRIO
CÓDIGO: | CPU-053(S) |  |  | PRODUÇAO DA EQUIPE: | 1 | UNIDADE: | M
SERVIÇO: | ACRÉSCIMO NA ALTURA DO POÇO DE VISITA PARA REDE D=1,00 M (AC)
ENCARGOS: | ONERADO
PREFERÊNCIA SINAPI |  | DESCRIÇÃO | UNID. | QUANTIDADE | PREÇO UNITÁRIO | VALOR | DATA BASE
TABELA | CÓDIGO
|  | (B) MÃO-DE-OBRA |  |  |  | 1012.92
SRF | 90776 | ENCARREGADO GERAL COM ENCARGOS COMPLEMENTARES | H | 0 | 32.34 | 0 | 2019-08-01
SRF | 88245 | ARMADOR COM ENCARGOS COMPLEMENTARES | H | 0.17 | 20.56 | 3.5 | 2019-08-01
SRF | 88309 | PEDREIRO COM ENCARGOS COMPLEMENTARES | H | 25.4 | 20.69 | 525.53 | 2019-08-01
SRF | 88316 | SERVENTE COM ENCARGOS COMPLEMENTARES | H | 33.12 | 14.53 | 481.23 | 2019-08-01
SRF | 88238 | AJUDANTE DE ARMADOR COM ENCARGOS COMPLEMENTARES | H | 0.17 | 15.66 | 2.66 | 2019-08-01
|  | CUSTO HORÁRIO DE EXECUÇÃO (A) + (B) |  |  |  | 1012.92
|  | (C) CUSTO UNITÁRIO DE EXECUÇÃO CONF. PROD. DA EQUIPE |  |  |  | 1012.92
|  | (D) MATERIAL |  |  |  | 570.5
SIN | 34 | ACO CA-50, 10,0 MM, VERGALHAO | KG | 2.45 | 4.36 | 10.68 | 2019-08-01
SIN | 370 | AREIA MEDIA - POSTO JAZIDA/FORNECEDOR (RETIRADO NA JAZIDA, SEM TRANSPORTE) | M3 | 0.7 | 75 | 52.5 | 2019-08-01
SIN | 1379 | CIMENTO PORTLAND COMPOSTO CP II-32 | KG | 223 | 0.44 | 98.12 | 2019-08-01
SIN | 7258 | TIJOLO CERAMICO MACICO *5 X 10 X 20* CM | UN | 1240 | 0.33 | 409.2 | 2019-08-01
|  | CUSTO DIRETO TOTAL + BDI |  | 1583.42 | 20.97% | 1915.46
NOTAS
COMPOSIÇÃO DE PREÇO UNITÁRIO TENDO COMO REFERÊNCIA A DE CÓDIGO 45505 DA AGETOP, ÍNDICES EQUIVALENTES C/ INSUMOS SINAPI. ANTIGA COMPOSIÇÃO DO SINAPI/AGETOP 68704/004.
COMPOSIÇÃO DE PREÇO UNITÁRIO
CÓDIGO: | CPU-126(S) |  |  | PRODUÇAO DA EQUIPE: | 1 | UNIDADE: | UN
SERVIÇO: | POÇO DE VISITA PARA REDE D=1,00 M, PARTE FIXA C/ 1,00 M DE ALTURA (AC/BC)
ENCARGOS: | ONERADO
PREFERÊNCIA SINAPI |  | DESCRIÇÃO | UNID. | QUANTIDADE | PREÇO UNITÁRIO | VALOR | DATA BASE
TABELA | CÓDIGO
|  | (A) EQUIPAMENTOS |  |  |  | 25.4
SRF | 5680 | RETROESCAVADEIRA SOBRE RODAS COM CARREGADEIRA, TRAÇÃO 4X2, POTÊNCIA LÍQ. 79 HP, CAÇAMBA CARREG. CAP. MÍN. 1 M3, CAÇAMBA RETRO CAP. 0,20 M3, PESO OPERACIONAL MÍN. 6.570 KG, PROFUNDIDADE ESCAVAÇÃO MÁX. 4,37 M - CHP DIURNO. AF_06/2014 | CHP | 0.25 | 101.6 | 25.4 | 2019-08-01
|  | (B) MÃO-DE-OBRA |  |  |  | 1800.6
SRF | 90776 | ENCARREGADO GERAL COM ENCARGOS COMPLEMENTARES | H | 0 | 32.34 | 0 | 2019-08-01
SRF | 88245 | ARMADOR COM ENCARGOS COMPLEMENTARES | H | 8.32 | 20.56 | 171.06 | 2019-08-01
SRF | 88309 | PEDREIRO COM ENCARGOS COMPLEMENTARES | H | 23.17 | 20.69 | 479.39 | 2019-08-01
SRF | 88316 | SERVENTE COM ENCARGOS COMPLEMENTARES | H | 77.9 | 14.53 | 1131.89 | 2019-08-01
SRF | 88262 | CARPINTEIRO DE FORMAS COM ENCARGOS COMPLEMENTARES | H | 0.89 | 20.52 | 18.26 | 2019-08-01
|  | CUSTO HORÁRIO DE EXECUÇÃO (A) + (B) |  |  |  | 1826
|  | (C) CUSTO UNITÁRIO DE EXECUÇÃO CONF. PROD. DA EQUIPE |  |  |  | 1826
|  | (D) MATERIAL |  |  |  | 1666.37
SIN | 1379 | CIMENTO PORTLAND COMPOSTO CP II-32 | KG | 840 | 0.44 | 369.6 | 2019-08-01
SIN | 5071 | PREGO DE ACO POLIDO COM CABECA 18 X 24 (2 1/4 X 10) | KG | 0.12 | 12.2 | 1.46 | 2019-08-01
SIN | 34 | ACO CA-50, 10,0 MM, VERGALHAO | KG | 119.6 | 4.36 | 521.46 | 2019-08-01
SIN | 370 | AREIA MEDIA - POSTO JAZIDA/FORNECEDOR (RETIRADO NA JAZIDA, SEM TRANSPORTE) | M3 | 2 | 75 | 150 | 2019-08-01
SIN | 4721 | PEDRA BRITADA N. 1 (9,5 A 19 MM) POSTO PEDREIRA/FORNECEDOR, SEM FRETE | M3 | 3.6 | 59.13 | 212.87 | 2019-08-01
SIN | 7258 | TIJOLO CERAMICO MACICO *5 X 10 X 20* CM | UN | 1240 | 0.33 | 409.2 | 2019-08-01
SIN | 6194 | TABUA DE MADEIRA NAO APARELHADA *2,5 X 15 CM (1 X 6 ") PINUS, MISTA OU EQUIVALENTE DA REGIAO | M | 0.59 | 3.02 | 1.78 | 2019-08-01
|  | (F) TRANSPORTES |  |  |  | 79.01
AGT | 47007 | TRANSPORTE LOCAL COM CARGA MANUAL (SVA) | TXKM | 26.25 | 3.01 | 79.01 | 2019-08-01
|  | CUSTO DIRETO TOTAL + BDI |  | 3571.38 | 20.97% | 4320.3
NOTAS
COMPOSIÇÃO DE PREÇO UNITÁRIO TENDO COMO REFERÊNCIA A DE CÓDIGO 45500 DA AGETOP, ÍNDICES EQUIVALENTES C/ INSUMOS SINAPI.
COMPOSIÇÃO DE PREÇO UNITÁRIO
CÓDIGO: | CPU-054(S) |  |  | PRODUÇAO DA EQUIPE: | 1 | UNIDADE: | M
SERVIÇO: | ACRÉSCIMO NA ALTURA DO P.V. PARA REDE D= 1,20 M (AC)
ENCARGOS: | ONERADO
PREFERÊNCIA SINAPI |  | DESCRIÇÃO | UNID. | QUANTIDADE | PREÇO UNITÁRIO | VALOR | DATA BASE
TABELA | CÓDIGO
|  | (B) MÃO-DE-OBRA |  |  |  | 1352.84
SRF | 90776 | ENCARREGADO GERAL COM ENCARGOS COMPLEMENTARES | H | 0 | 32.34 | 0 | 2019-08-01
SRF | 88245 | ARMADOR COM ENCARGOS COMPLEMENTARES | H | 0.17 | 20.56 | 3.5 | 2019-08-01
SRF | 88309 | PEDREIRO COM ENCARGOS COMPLEMENTARES | H | 32.7 | 20.69 | 676.56 | 2019-08-01
SRF | 88316 | SERVENTE COM ENCARGOS COMPLEMENTARES | H | 46.12 | 14.53 | 670.12 | 2019-08-01
SRF | 88238 | AJUDANTE DE ARMADOR COM ENCARGOS COMPLEMENTARES | H | 0.17 | 15.66 | 2.66 | 2019-08-01
|  | CUSTO HORÁRIO DE EXECUÇÃO (A) + (B) |  |  |  | 1352.84
|  | (C) CUSTO UNITÁRIO DE EXECUÇÃO CONF. PROD. DA EQUIPE |  |  |  | 1352.84
|  | (D) MATERIAL |  |  |  | 924.08
SIN | 34 | ACO CA-50, 10,0 MM, VERGALHAO | KG | 2.45 | 4.36 | 10.68 | 2019-08-01
SIN | 370 | AREIA MEDIA - POSTO JAZIDA/FORNECEDOR (RETIRADO NA JAZIDA, SEM TRANSPORTE) | M3 | 0.9 | 75 | 67.5 | 2019-08-01
SIN | 1379 | CIMENTO PORTLAND COMPOSTO CP II-32 | KG | 295 | 0.44 | 129.8 | 2019-08-01
SIN | 7258 | TIJOLO CERAMICO MACICO *5 X 10 X 20* CM | UN | 2170 | 0.33 | 716.1 | 2019-08-01
|  | CUSTO DIRETO TOTAL + BDI |  | 2276.92 | 20.97% | 2754.39
NOTAS
COMPOSIÇÃO DE PREÇO UNITÁRIO TENDO COMO REFERÊNCIA A DE CÓDIGO 45515 DA AGETOP, ÍNDICES EQUIVALENTES C/ INSUMOS SINAPI. ANTIGA COMPOSIÇÃO DO SINAPI/AGETOP 68704/005.
COMPOSIÇÃO DE PREÇO UNITÁRIO
CÓDIGO: | CPU-127(S) |  |  | PRODUÇAO DA EQUIPE: | 1 | UNIDADE: | UN
SERVIÇO: | POÇO DE VISITA PARA REDE D=1,20 M, PARTE FIXA C/ 1,00 M DE ALTURA (AC/BC)
ENCARGOS: | ONERADO
PREFERÊNCIA SINAPI |  | DESCRIÇÃO | UNID. | QUANTIDADE | PREÇO UNITÁRIO | VALOR | DATA BASE
TABELA | CÓDIGO
|  | (A) EQUIPAMENTOS |  |  |  | 25.4
SRF | 5680 | RETROESCAVADEIRA SOBRE RODAS COM CARREGADEIRA, TRAÇÃO 4X2, POTÊNCIA LÍQ. 79 HP, CAÇAMBA CARREG. CAP. MÍN. 1 M3, CAÇAMBA RETRO CAP. 0,20 M3, PESO OPERACIONAL MÍN. 6.570 KG, PROFUNDIDADE ESCAVAÇÃO MÁX. 4,37 M - CHP DIURNO. AF_06/2014 | CHP | 0.25 | 101.6 | 25.4 | 2019-08-01
|  | (B) MÃO-DE-OBRA |  |  |  | 2376.55
SRF | 90776 | ENCARREGADO GERAL COM ENCARGOS COMPLEMENTARES | H | 0 | 32.34 | 0 | 2019-08-01
SRF | 88245 | ARMADOR COM ENCARGOS COMPLEMENTARES | H | 14.8 | 20.56 | 304.29 | 2019-08-01
SRF | 88309 | PEDREIRO COM ENCARGOS COMPLEMENTARES | H | 26.88 | 20.69 | 556.15 | 2019-08-01
SRF | 88316 | SERVENTE COM ENCARGOS COMPLEMENTARES | H | 102.86 | 14.53 | 1494.56 | 2019-08-01
SRF | 88262 | CARPINTEIRO DE FORMAS COM ENCARGOS COMPLEMENTARES | H | 1.05 | 20.52 | 21.55 | 2019-08-01
|  | CUSTO HORÁRIO DE EXECUÇÃO (A) + (B) |  |  |  | 2401.95
|  | (C) CUSTO UNITÁRIO DE EXECUÇÃO CONF. PROD. DA EQUIPE |  |  |  | 2401.95
|  | (D) MATERIAL |  |  |  | 2163.3
SIN | 1379 | CIMENTO PORTLAND COMPOSTO CP II-32 | KG | 1000 | 0.44 | 440 | 2019-08-01
SIN | 5071 | PREGO DE ACO POLIDO COM CABECA 18 X 24 (2 1/4 X 10) | KG | 0.13 | 12.2 | 1.59 | 2019-08-01
SIN | 34 | ACO CA-50, 10,0 MM, VERGALHAO | KG | 185 | 4.36 | 806.6 | 2019-08-01
SIN | 370 | AREIA MEDIA - POSTO JAZIDA/FORNECEDOR (RETIRADO NA JAZIDA, SEM TRANSPORTE) | M3 | 2.3 | 75 | 172.5 | 2019-08-01
SIN | 4721 | PEDRA BRITADA N. 1 (9,5 A 19 MM) POSTO PEDREIRA/FORNECEDOR, SEM FRETE | M3 | 4.5999 | 59.13 | 271.99 | 2019-08-01
SIN | 7258 | TIJOLO CERAMICO MACICO *5 X 10 X 20* CM | UN | 1420 | 0.33 | 468.6 | 2019-08-01
SIN | 6194 | TABUA DE MADEIRA NAO APARELHADA *2,5 X 15 CM (1 X 6 ") PINUS, MISTA OU EQUIVALENTE DA REGIAO | M | 0.67 | 3.02 | 2.02 | 2019-08-01
|  | (F) TRANSPORTES |  |  |  | 67.73
AGT | 47007 | TRANSPORTE LOCAL COM CARGA MANUAL (SVA) | TXKM | 22.5 | 3.01 | 67.73 | 2019-08-01
|  | CUSTO DIRETO TOTAL + BDI |  | 4632.98 | 20.97% | 5604.52
NOTAS
COMPOSIÇÃO DE PREÇO UNITÁRIO TENDO COMO REFERÊNCIA A DE CÓDIGO 45510 DA AGETOP, ÍNDICES EQUIVALENTES C/ INSUMOS SINAPI.
COMPOSIÇÃO DE PREÇO UNITÁRIO
CÓDIGO: | CPU-057(S) |  |  | PRODUÇAO DA EQUIPE: | 1 | UNIDADE: | M3
SERVIÇO: | CARGA MANUAL TERRA EM CAMINHÃO BASCULANTE
ENCARGOS: | ONERADO
PREFERÊNCIA SINAPI |  | DESCRIÇÃO | UNID. | QUANTIDADE | PREÇO UNITÁRIO | VALOR | DATA BASE
TABELA | CÓDIGO
|  | (A) EQUIPAMENTOS |  |  |  | 9.18
SRF | 91387 | CAMINHÃO BASCULANTE 10 M3, TRUCADO CABINE SIMPLES, PESO BRUTO TOTAL 23.000 KG, CARGA ÚTIL MÁXIMA 15.935 KG, DISTÂNCIA ENTRE EIXOS 4,80 M, POTÊNCIA 230 CV INCLUSIVE CAÇAMBA METÁLICA - CHI DIURNO. AF_06/2014 | CHI | 0.2102 | 43.68 | 9.18 | 2019-08-01
|  | (B) MÃO-DE-OBRA |  |  |  | 6.11
SRF | 88316 | SERVENTE COM ENCARGOS COMPLEMENTARES | H | 0.4204 | 14.53 | 6.11 | 2019-08-01
|  | CUSTO HORÁRIO DE EXECUÇÃO (A) + (B) |  |  |  | 15.29
|  | (C) CUSTO UNITÁRIO DE EXECUÇÃO CONF. PROD. DA EQUIPE |  |  |  | 15.29
|  | CUSTO DIRETO TOTAL + BDI |  | 15.29 | 20.97% | 18.5
NOTAS
COMPOSIÇÃO DE PREÇO UNITÁRIO TENDO COMO REFERÊNCIA A DE CÓDIGO 236 DA TABELA DE PREÇOS DE SERVIÇOS DA SANEAGO, ÍNDICES EQUIVALENTES C/ INSUMOS SINAPI.
COMPOSIÇÃO DE PREÇO UNITÁRIO
CÓDIGO: | CPU-015(S) |  |  | PRODUÇAO DA EQUIPE: | 1 | UNIDADE: | M3
SERVIÇO: | ESGOTAMENTO MANUAL DE AGUA DE CHUVA OU LENCOL FREATICO ESCAVADO
ENCARGOS: | ONERADO
PREFERÊNCIA SINAPI |  | DESCRIÇÃO | UNID. | QUANTIDADE | PREÇO UNITÁRIO | VALOR | DATA BASE
TABELA | CÓDIGO
|  | (B) MÃO-DE-OBRA |  |  |  | 2.45
SRF | 88316 | SERVENTE COM ENCARGOS COMPLEMENTARES | H | 0.1685 | 14.53 | 2.45 | 2019-08-01
|  | CUSTO HORÁRIO DE EXECUÇÃO (A) + (B) |  |  |  | 2.45
|  | (C) CUSTO UNITÁRIO DE EXECUÇÃO CONF. PROD. DA EQUIPE |  |  |  | 2.45
|  | CUSTO DIRETO TOTAL + BDI |  | 2.45 | 20.97% | 2.96
NOTAS
COMPOSIÇÃO DE PREÇO UNITÁRIO TENDO COMO REFERÊNCIA A DE CÓDIGO 83660 DO SINAPI REFERENCIAL (DESATIVADA), ÍNDICES EQUIVALENTES C/ INSUMOS SINAPI.
COMPOSIÇÃO DE PREÇO UNITÁRIO
CÓDIGO: | CPU-045(S) |  |  | PRODUÇAO DA EQUIPE: | 56.25 | UNIDADE: | TXKM
SERVIÇO: | TRANSPORTE LOCAL DE MATERIAL BETUMINOSO (PAV.URB.)
ENCARGOS: | ONERADO
PREFERÊNCIA SINAPI |  | DESCRIÇÃO | UNID. | QUANTIDADE | PREÇO UNITÁRIO | VALOR | DATA BASE
TABELA | CÓDIGO
|  | (A) EQUIPAMENTOS |  |  |  | 177.11
SRF | 83362 | ESPARGIDOR DE ASFALTO PRESSURIZADO, TANQUE 6 M3 COM ISOLAÇÃO TÉRMICA, AQUECIDO COM 2 MAÇARICOS, COM BARRA ESPARGIDORA 3,60 M, MONTADO SOBRE CAMINHÃO TOCO, PBT 14.300 KG, POTÊNCIA 185 CV - CHP DIURNO. AF_08/2015 | CHP | 1 | 177.11 | 177.11 | 2019-08-01
|  | CUSTO HORÁRIO DE EXECUÇÃO (A) + (B) |  |  |  | 177.11
|  | (C) CUSTO UNITÁRIO DE EXECUÇÃO CONF. PROD. DA EQUIPE |  |  |  | 3.15
|  | CUSTO DIRETO TOTAL + BDI |  | 3.15 | 20.97% | 3.81
NOTAS
COMPOSIÇÃO DE PREÇO UNITÁRIO TENDO COMO REFERÊNCIA A DE CÓDIGO 44300 DA AGETOP, ÍNDICES EQUIVALENTES C/ INSUMOS SINAPI.
COMPOSIÇÃO DE PREÇO UNITÁRIO
CÓDIGO: | CPU-046(S) |  |  | PRODUÇAO DA EQUIPE: | 140.625 | UNIDADE: | TXKM
SERVIÇO: | TRANSPORTE LOCAL DE MASSA ASFÁLTICA (PAV.URB.)
ENCARGOS: | ONERADO
PREFERÊNCIA SINAPI |  | DESCRIÇÃO | UNID. | QUANTIDADE | PREÇO UNITÁRIO | VALOR | DATA BASE
TABELA | CÓDIGO
|  | (A) EQUIPAMENTOS |  |  |  | 175.14
SRF | 91386 | CAMINHÃO BASCULANTE 10 M3, TRUCADO CABINE SIMPLES, PESO BRUTO TOTAL 23.000 KG, CARGA ÚTIL MÁXIMA 15.935 KG, DISTÂNCIA ENTRE EIXOS 4,80 M, POTÊNCIA 230 CV INCLUSIVE CAÇAMBA METÁLICA - CHP DIURNO. AF_06/2014 | CHP | 1 | 175.14 | 175.14 | 2019-08-01
|  | CUSTO HORÁRIO DE EXECUÇÃO (A) + (B) |  |  |  | 175.14
|  | (C) CUSTO UNITÁRIO DE EXECUÇÃO CONF. PROD. DA EQUIPE |  |  |  | 1.25
|  | CUSTO DIRETO TOTAL + BDI |  | 1.25 | 20.97% | 1.51
NOTAS
COMPOSIÇÃO DE PREÇO UNITÁRIO TENDO COMO REFERÊNCIA A DE CÓDIGO 44301 DA AGETOP, ÍNDICES EQUIVALENTES C/ INSUMOS SINAPI.
COMPOSIÇÃO DE PREÇO UNITÁRIO
CÓDIGO: | CPU-072(S) |  |  | PRODUÇAO DA EQUIPE: | 1 | UNIDADE: | M
SERVIÇO: | REMOÇÃO E RECOLOCAÇÃO DE CERCA
ENCARGOS: | ONERADO
PREFERÊNCIA SINAPI |  | DESCRIÇÃO | UNID. | QUANTIDADE | PREÇO UNITÁRIO | VALOR | DATA BASE
TABELA | CÓDIGO
|  | (B) MÃO-DE-OBRA |  |  |  | 7.27
SRF | 90776 | ENCARREGADO GERAL COM ENCARGOS COMPLEMENTARES | H | 0 | 32.34 | 0 | 2019-08-01
SRF | 88316 | SERVENTE COM ENCARGOS COMPLEMENTARES | H | 0.5 | 14.53 | 7.27 | 2019-08-01
|  | CUSTO HORÁRIO DE EXECUÇÃO (A) + (B) |  |  |  | 7.27
|  | (C) CUSTO UNITÁRIO DE EXECUÇÃO CONF. PROD. DA EQUIPE |  |  |  | 7.27
|  | (D) MATERIAL |  |  |  | 0.34
SIN | 333 | ARAME GALVANIZADO 14 BWG, D = 2,11 MM (0,026 KG/M) | KG | 0.0013286 | 12.9 | 0.02 | 2019-08-01
SIN | 21138 | MADEIRA ROLICA TRATADA, EUCALIPTO OU EQUIVALENTE DA REGIAO, H = 2,2 M, D = 8 A 11 CM (PARA CERCA) | M | 0.016 | 7.02 | 0.11 | 2019-08-01
AGT-MT | 10030 | MOURÃO DE MADEIRA DE 2,80 M D= 15 CM | UN | 0.0033 | 47.01 | 0.16 | MAR/2018
SIN | 4415 | SARRAFO DE MADEIRA NAO APARELHADA 2,5 X 5 CM, MACARANDUBA, ANGELIM OU EQUIVALENTE DA REGIAO | M | 0.02 | 2.52 | 0.05 | 2019-08-01
|  | CUSTO DIRETO TOTAL + BDI |  | 7.61 | 20.97% | 9.21
NOTAS
COMPOSIÇÃO DE PREÇO UNITÁRIO TENDO COMO REFERÊNCIA A DE CÓDIGO 40805 DA AGETOP, ÍNDICES EQUIVALENTES C/ INSUMOS SINAPI.
COMPOSIÇÃO DE PREÇO UNITÁRIO
CÓDIGO: | CPU-132(S) |  |  | PRODUÇAO DA EQUIPE: | 1 | UNIDADE: | M
SERVIÇO: | CERCA DE VEDAÇÃO DE FAIXA DE DOMÍNIO EM MADEIRA
ENCARGOS: | ONERADO
PREFERÊNCIA SINAPI |  | DESCRIÇÃO | UNID. | QUANTIDADE | PREÇO UNITÁRIO | VALOR | DATA BASE
TABELA | CÓDIGO
|  | (B) MÃO-DE-OBRA |  |  |  | 3.63
SRF | 90776 | ENCARREGADO GERAL COM ENCARGOS COMPLEMENTARES | H | 0 | 32.34 | 0 | 2019-08-01
SRF | 88316 | SERVENTE COM ENCARGOS COMPLEMENTARES | H | 0.25 | 14.53 | 3.63 | 2019-08-01
|  | CUSTO HORÁRIO DE EXECUÇÃO (A) + (B) |  |  |  | 3.63
|  | (C) CUSTO UNITÁRIO DE EXECUÇÃO CONF. PROD. DA EQUIPE |  |  |  | 3.63
|  | (D) MATERIAL |  |  |  | 7.64
SIN | 339 | ARAME FARPADO GALVANIZADO 14 BWG, CLASSE 250 | M | 5.125 | 0.65 | 3.33 | 2019-08-01
AGT-MT | 10029 | MOURÃO DE MADEIRA DE 2,10 M D= 10CM | UN | 0.2188 | 13 | 2.84 | MAR/2018
AGT-MT | 10030 | MOURÃO DE MADEIRA DE 2,80 M D= 15 CM | UN | 0.0313 | 47.01 | 1.47 | MAR/2018
|  | (F) TRANSPORTES |  |  |  | 3.22
SRF | 72840 | TRANSPORTE COMERCIAL COM CAMINHAO CARROCERIA 9 T, RODOVIA PAVIMENTADA | TXKM | 5.2 | 0.62 | 3.22 | 2019-08-01
|  | CUSTO DIRETO TOTAL + BDI |  | 14.49 | 20.97% | 17.53
NOTAS
COMPOSIÇÃO DE PREÇO UNITÁRIO TENDO COMO REFERÊNCIA A DE CÓDIGO 40800 DA AGETOP, ÍNDICES EQUIVALENTES C/ INSUMOS SINAPI. EXCETO O INSUMO AGT-MT 10300 QUE NÃO FOI ENCONTRATO UM EQUIVALENTE NO SINAPI E FOI MANTIDO O DA AGETOP.
COMPOSIÇÃO DE PREÇO UNITÁRIO
CÓDIGO: | CPU-063(S) |  |  | PRODUÇAO DA EQUIPE: | 1 | UNIDADE: | M2
SERVIÇO: | APILOAMENTO
ENCARGOS: | ONERADO
PREFERÊNCIA SINAPI |  | DESCRIÇÃO | UNID. | QUANTIDADE | PREÇO UNITÁRIO | VALOR | DATA BASE
TABELA | CÓDIGO
|  | (B) MÃO-DE-OBRA |  |  |  | 5.81
SRF | 88316 | SERVENTE COM ENCARGOS COMPLEMENTARES | H | 0.4 | 14.53 | 5.81 | 2019-08-01
|  | CUSTO HORÁRIO DE EXECUÇÃO (A) + (B) |  |  |  | 5.81
|  | (C) CUSTO UNITÁRIO DE EXECUÇÃO CONF. PROD. DA EQUIPE |  |  |  | 5.81
|  | CUSTO DIRETO TOTAL + BDI |  | 5.81 | 20.97% | 7.03
NOTAS
COMPOSIÇÃO DE PREÇO UNITÁRIO TENDO COMO REFERÊNCIA A DE CÓDIGO 41002 DA AGETOP (OBRAS CIVIS), ÍNDICES EQUIVALENTES C/ INSUMOS SINAPI.
COMPOSIÇÃO DE PREÇO UNITÁRIO
CÓDIGO: | CPU-016(S) |  |  | PRODUÇAO DA EQUIPE: | 1 | UNIDADE: | M
SERVIÇO: | SERVIÇOS TOPOGRÁFICOS, INCLUSIVE LOCAÇÃO, NOTA DE SERVIÇO, A COMPANHAMENTO E CADASTRO DE GALERIAS DE ÁGUAS PLUVIAIS
ENCARGOS: | ONERADO
PREFERÊNCIA SINAPI |  | DESCRIÇÃO | UNID. | QUANTIDADE | PREÇO UNITÁRIO | VALOR | DATA BASE
TABELA | CÓDIGO
|  | (A) EQUIPAMENTOS |  |  |  | 0.92
SIC-EQ | E9684 | VEÍCULO LEVE : CHEVROLET : S10 - PICK UP (4X4) | CHP | 0.011 | 65.5 | 0.72 | 2019-04-01
SIN | 7247 | LOCACAO DE TEODOLITO ELETRONICO, PRECISAO ANGULAR DE 5 A 7 SEGUNDOS, INCLUINDO TRIPE | H | 0.05 | 2.07 | 0.1 | 2019-08-01
SIN | 7252 | LOCACAO DE NIVEL OPTICO, COM PRECISAO DE 0,7 MM, AUMENTO DE 32X | H | 0.05 | 2.07 | 0.1 | 2019-08-01
|  | (B) MÃO-DE-OBRA |  |  |  | 6.8
SRF | 88253 | AUXILIAR DE TOPÓGRAFO COM ENCARGOS COMPLEMENTARES | H | 0.135 | 10.12 | 1.37 | 2019-08-01
SRF | 88255 | AUXILIAR TÉCNICO DE ENGENHARIA COM ENCARGOS COMPLEMENTARES | H | 0.045 | 28.53 | 1.28 | 2019-08-01
SRF | 90778 | ENGENHEIRO CIVIL DE OBRA PLENO COM ENCARGOS COMPLEMENTARES | H | 0.02 | 108 | 2.16 | 2019-08-01
SRF | 88252 | AUXILIAR DE SERVIÇOS GERAIS COM ENCARGOS COMPLEMENTARES | H | 0.096 | 15.22 | 1.46 | 2019-08-01
SRF | 88288 | NIVELADOR COM ENCARGOS COMPLEMENTARES | H | 0.045 | 11.82 | 0.53 | 2019-08-01
|  | CUSTO HORÁRIO DE EXECUÇÃO (A) + (B) |  |  |  | 7.72
|  | (C) CUSTO UNITÁRIO DE EXECUÇÃO CONF. PROD. DA EQUIPE |  |  |  | 7.72
|  | CUSTO DIRETO TOTAL + BDI |  | 7.72 | 20.97% | 9.34
NOTAS
COMPOSIÇÃO DE PREÇO UNITÁRIO TENDO COMO REFERÊNCIA A DE CÓDIGO 68556/001 DO SINAPI REGIONAL AGETOP (DESATIVADA), ÍNDICES EQUIVALENTES C/ INSUMOS SINAPI.
COMPOSIÇÃO DE PREÇO UNITÁRIO
CÓDIGO: | CPU-040(S) |  |  | PRODUÇAO DA EQUIPE: | 1 | UNIDADE: | UN
SERVIÇO: | CAVALETE COM PLACA DE ADVERTÊNCIA 1,0 X 0,40 M (TIPOS I...V)
ENCARGOS: | ONERADO
PREFERÊNCIA SINAPI |  | DESCRIÇÃO | UNID. | QUANTIDADE | PREÇO UNITÁRIO | VALOR | DATA BASE
TABELA | CÓDIGO
|  | (B) MÃO-DE-OBRA |  |  |  | 220.35
SRF | 88310 | PINTOR COM ENCARGOS COMPLEMENTARES | H | 8 | 21.8 | 174.4 | 2019-08-01
SRF | 88316 | SERVENTE COM ENCARGOS COMPLEMENTARES | H | 0.96 | 14.53 | 13.95 | 2019-08-01
SRF | 88317 | SOLDADOR COM ENCARGOS COMPLEMENTARES | H | 1.5 | 21.33 | 32 | 2019-08-01
|  | CUSTO HORÁRIO DE EXECUÇÃO (A) + (B) |  |  |  | 220.35
|  | (C) CUSTO UNITÁRIO DE EXECUÇÃO CONF. PROD. DA EQUIPE |  |  |  | 220.35
|  | (D) MATERIAL |  |  |  | 33.87
SIN | 31 | ACO CA-50, 12,5 MM, VERGALHAO | KG | 9 | 0 | 0 | 2019-08-01
SIN | 1325 | CHAPA DE ACO FINA A FRIO BITOLA MSG 20, E = 0,90 MM (7,20 KG/M2) | KG | 2.928 | 6.33 | 18.53 | 2019-08-01
SIN | 3767 | LIXA EM FOLHA PARA PAREDE OU MADEIRA, NUMERO 120 (COR VERMELHA) | UN | 0.5 | 0.48 | 0.24 | 2019-08-01
SIN | 7288 | TINTA ESMALTE SINTETICO PREMIUM FOSCO | L | 0.25 | 26.2 | 6.55 | 2019-08-01
SIN | 13246 | PARAFUSO DE FERRO POLIDO, SEXTAVADO, COM ROSCA INTEIRA, DIAMETRO 5/16", COMPRIMENTO 3/4", COM PORCA E ARRUELA LISA LEVE | UN | 6 | 0.33 | 1.98 | 2019-08-01
SIN | 11174 | PRIMER UNIVERSAL, FUNDO ANTICORROSIVO TIPO ZARCAO | 18L | 0.013889 | 473.16 | 6.57 | 2019-08-01
|  | CUSTO DIRETO TOTAL + BDI |  | 254.22 | 20.97% | 307.53
NOTAS
COMPOSIÇÃO DE PREÇO UNITÁRIO TENDO COMO REFERÊNCIA A DE CÓDIGO 98 DA TABELA DE PREÇOS DE SERVIÇOS DA SANEAGO, ÍNDICES EQUIVALENTES C/ INSUMOS SINAPI.
COMPOSIÇÃO DE PREÇO UNITÁRIO
CÓDIGO: | CPU-042(S) |  |  | PRODUÇAO DA EQUIPE: | 1 | UNIDADE: | M2
SERVIÇO: | LIMPEZA DO CORTE, COLOCAÇÃO E COMPACTAÇÃO CASCALHO, IMPRIMAÇÃO E COLOCAÇÃO DE CAPA ASFÁLTICA (CBUQ) - EXCLUSIVE MATERIAL DE EMPRÉSTIMO PARA BASE
ENCARGOS: | ONERADO
PREFERÊNCIA SINAPI |  | DESCRIÇÃO | UNID. | QUANTIDADE | PREÇO UNITÁRIO | VALOR | DATA BASE
TABELA | CÓDIGO
|  | (A) EQUIPAMENTOS |  |  |  | 23.84
SRF | 5867 | ROLO COMPACTADOR VIBRATÓRIO TANDEM AÇO LISO, POTÊNCIA 58 HP, PESO SEM/COM LASTRO 6,5 / 9,4 T, LARGURA DE TRABALHO 1,2 M - CHP DIURNO. AF_06/2014 | CHP | 0.033 | 101.01 | 3.33 | 2019-08-01
SRF | 5869 | ROLO COMPACTADOR VIBRATÓRIO TANDEM AÇO LISO, POTÊNCIA 58 HP, PESO SEM/COM LASTRO 6,5 / 9,4 T, LARGURA DE TRABALHO 1,2 M - CHI DIURNO. AF_06/2014 | CHI | 0.067 | 49.78 | 3.34 | 2019-08-01
SRF | 91277 | PLACA VIBRATÓRIA REVERSÍVEL COM MOTOR 4 TEMPOS A GASOLINA, FORÇA CENTRÍFUGA DE 25 KN (2500 KGF), POTÊNCIA 5,5 CV - CHP DIURNO. AF_08/2015 | CHP | 0.067 | 4.73 | 0.32 | 2019-08-01
SRF | 91278 | PLACA VIBRATÓRIA REVERSÍVEL COM MOTOR 4 TEMPOS A GASOLINA, FORÇA CENTRÍFUGA DE 25 KN (2500 KGF), POTÊNCIA 5,5 CV - CHI DIURNO. AF_08/2015 | CHI | 0.033 | 0.59 | 0.02 | 2019-08-01
SRF | 91031 | CAMINHÃO TRUCADO (C/ TERCEIRO EIXO) ELETRÔNICO - POTÊNCIA 231CV - PBT = 22000KG - DIST. ENTRE EIXOS 5170 MM - INCLUI CARROCERIA FIXA ABERTA DE MADEIRA - CHP DIURNO. AF_06/2015 | CHP | 0.1 | 168.28 | 16.83 | 2019-08-01
|  | (B) MÃO-DE-OBRA |  |  |  | 11.89
SRF | 88316 | SERVENTE COM ENCARGOS COMPLEMENTARES | H | 0.8182 | 14.53 | 11.89 | 2019-08-01
|  | CUSTO HORÁRIO DE EXECUÇÃO (A) + (B) |  |  |  | 35.73
|  | (C) CUSTO UNITÁRIO DE EXECUÇÃO CONF. PROD. DA EQUIPE |  |  |  | 35.73
|  | (D) MATERIAL |  |  |  | 49.66
SIN | 41901 | ASFALTO DILUIDO DE PETROLEO CM-30 (COLETADO CAIXA NA ANP ACRESCIDO DE ICMS) | KG | 1.5 | 5.54 | 8.31 | 2019-08-01
SIN | 41905 | EMULSAO ASFALTICA CATIONICA RR-1C PARA USO EM PAVIMENTACAO ASFALTICA (COLETADO CAIXA NA ANP ACRESCIDO DE ICMS) | KG | 0.65 | 2.69 | 1.75 | 2019-08-01
SIN | 1518 | CONCRETO BETUMINOSO USINADO A QUENTE (CBUQ) PARA PAVIMENTACAO ASFALTICA, PADRAO DNIT, FAIXA C, COM CAP 50/70 - AQUISICAO POSTO USINA | T | 0.12 | 330 | 39.6 | 2019-08-01
|  | CUSTO DIRETO TOTAL + BDI |  | 85.39 | 20.97% | 103.3
NOTAS
COMPOSIÇÃO DE PREÇO UNITÁRIO TENDO COMO REFERÊNCIA A DE CÓDIGO 1421 DA TABELA DE PREÇOS DE SERVIÇOS DA SANEAGO, ÍNDICES EQUIVALENTES C/ INSUMOS SINAPI.
COMPOSIÇÃO DE PREÇO UNITÁRIO
CÓDIGO: | CPU-043(S) |  |  | PRODUÇAO DA EQUIPE: | 1 | UNIDADE: | M3
SERVIÇO: | ESGOTAMENTO DE SUMIDOURO
ENCARGOS: | ONERADO
PREFERÊNCIA SINAPI |  | DESCRIÇÃO | UNID. | QUANTIDADE | PREÇO UNITÁRIO | VALOR | DATA BASE
TABELA | CÓDIGO
|  | (A) EQUIPAMENTOS |  |  |  | 74.09
SRF | 5901 | CAMINHÃO PIPA 10.000 L TRUCADO, PESO BRUTO TOTAL 23.000 KG, CARGA ÚTIL MÁXIMA 15.935 KG, DISTÂNCIA ENTRE EIXOS 4,8 M, POTÊNCIA 230 CV, INCLUSIVE TANQUE DE AÇO PARA TRANSPORTE DE ÁGUA - CHP DIURNO. AF_06/2014 | CHP | 0.43 | 172.31 | 74.09 | 2019-08-01
|  | (B) MÃO-DE-OBRA |  |  |  | 14.53
SRF | 88316 | SERVENTE COM ENCARGOS COMPLEMENTARES | H | 1 | 14.53 | 14.53 | 2019-08-01
|  | CUSTO HORÁRIO DE EXECUÇÃO (A) + (B) |  |  |  | 88.62
|  | (C) CUSTO UNITÁRIO DE EXECUÇÃO CONF. PROD. DA EQUIPE |  |  |  | 88.62
|  | CUSTO DIRETO TOTAL + BDI |  | 88.62 | 20.97% | 107.2
NOTAS
COMPOSIÇÃO DE PREÇO UNITÁRIO TENDO COMO REFERÊNCIA A DE CÓDIGO 1757 DA TABELA DE PREÇOS DE SERVIÇOS DA SANEAGO, ÍNDICES EQUIVALENTES C/ INSUMOS SINAPI.
COMPOSIÇÃO DE PREÇO UNITÁRIO
CÓDIGO: | CPU-044(S) |  |  | PRODUÇAO DA EQUIPE: | 1 | UNIDADE: | M3
SERVIÇO: | ENTUPIMENTO DE SUMIDOURO
ENCARGOS: | ONERADO
PREFERÊNCIA SINAPI |  | DESCRIÇÃO | UNID. | QUANTIDADE | PREÇO UNITÁRIO | VALOR | DATA BASE
TABELA | CÓDIGO
|  | (B) MÃO-DE-OBRA |  |  |  | 43.59
SRF | 88316 | SERVENTE COM ENCARGOS COMPLEMENTARES | H | 3 | 14.53 | 43.59 | 2019-08-01
|  | CUSTO HORÁRIO DE EXECUÇÃO (A) + (B) |  |  |  | 43.59
|  | (C) CUSTO UNITÁRIO DE EXECUÇÃO CONF. PROD. DA EQUIPE |  |  |  | 43.59
|  | CUSTO DIRETO TOTAL + BDI |  | 43.59 | 20.97% | 52.73
NOTAS
COMPOSIÇÃO DE PREÇO UNITÁRIO TENDO COMO REFERÊNCIA A DE CÓDIGO 1756 DA TABELA DE PREÇOS DE SERVIÇOS DA SANEAGO, ÍNDICES EQUIVALENTES C/ INSUMOS SINAPI.
COMPOSIÇÃO DE PREÇO UNITÁRIO
CÓDIGO: | CPU-006(S) |  |  | PRODUÇAO DA EQUIPE: | 1 | UNIDADE: | MÊS
SERVIÇO: | EQUIPE DE APOIO: SINALIZAÇÃO DE SEGURANÇA, MONTAGEM / DESMONTAGEM DE TENDAS E BANHEIRO QUÍMICOS
ENCARGOS: | ONERADO
PREFERÊNCIA SINAPI |  | DESCRIÇÃO | UNID. | QUANTIDADE | PREÇO UNITÁRIO | VALOR | DATA BASE
TABELA | CÓDIGO
|  | (B) MÃO-DE-OBRA |  |  |  | 7671.84
SRF | 88316 | SERVENTE COM ENCARGOS COMPLEMENTARES | H | 528 | 14.53 | 7671.84 | 2019-08-01
|  | CUSTO HORÁRIO DE EXECUÇÃO (A) + (B) |  |  |  | 7671.84
|  | (C) CUSTO UNITÁRIO DE EXECUÇÃO CONF. PROD. DA EQUIPE |  |  |  | 7671.84
|  | CUSTO DIRETO TOTAL + BDI |  | 7671.84 | 20.97% | 9280.62
NOTAS
EQUIPE APOIO COMPOSTA COM 03 SERVENTES, RESPONSÁVEL PARA MOVIMENTAR AS SINALIZAÇÕES DE SEGURANÇA, MONTAR E DESMONTAR AS TENDAS, MOVIMENTAR OS BANHEIROS QUÍMICOS, ETC.
COMPOSIÇÃO DE PREÇO UNITÁRIO
CÓDIGO: | SRF-88255(S) |  |  | PRODUÇAO DA EQUIPE: | 1 | UNIDADE: | MÊS
SERVIÇO: | AUXILIAR TÉCNICO DE ENGENHARIA COM ENCARGOS COMPLEMENTARES
ENCARGOS: | ONERADO
PREFERÊNCIA SINAPI |  | DESCRIÇÃO | UNID. | QUANTIDADE | PREÇO UNITÁRIO | VALOR | DATA BASE
TABELA | CÓDIGO
|  | (B) MÃO-DE-OBRA |  |  |  | 5021.28
SRF | 88255 | AUXILIAR TÉCNICO DE ENGENHARIA COM ENCARGOS COMPLEMENTARES | H | 176 | 28.53 | 5021.28 | 2019-08-01
|  | CUSTO HORÁRIO DE EXECUÇÃO (A) + (B) |  |  |  | 5021.28
|  | (C) CUSTO UNITÁRIO DE EXECUÇÃO CONF. PROD. DA EQUIPE |  |  |  | 5021.28
|  | CUSTO DIRETO TOTAL + BDI |  | 5021.28 | 20.97% | 6074.24
NOTAS
CUSTO MENSAL C/ AUXILIAR DE ENGENHARIA INSUMO COMPOSIÇÃO E REFERÊNCIA 88255 SINAPI (176 HORAS)
COMPOSIÇÃO DE PREÇO UNITÁRIO
CÓDIGO: | CPU-067(S) |  |  | PRODUÇAO DA EQUIPE: | 1 | UNIDADE: | MÊS
SERVIÇO: | ENCARREGADO DE ESCRITÓRIO COM ENCARGOS COMPLEMENTARES
ENCARGOS: | ONERADO
PREFERÊNCIA SINAPI |  | DESCRIÇÃO | UNID. | QUANTIDADE | PREÇO UNITÁRIO | VALOR | DATA BASE
TABELA | CÓDIGO
|  | (B) MÃO-DE-OBRA |  |  |  | 5742.08
SRF | 93572 | ENCARREGADO GERAL DE OBRAS COM ENCARGOS COMPLEMENTARES | MES | 1 | 5742.08 | 5742.08 | 2019-08-01
|  | CUSTO HORÁRIO DE EXECUÇÃO (A) + (B) |  |  |  | 5742.08
|  | (C) CUSTO UNITÁRIO DE EXECUÇÃO CONF. PROD. DA EQUIPE |  |  |  | 5742.08
|  | CUSTO DIRETO TOTAL + BDI |  | 5742.08 | 20.97% | 6946.19
NOTAS
CUSTO MENSAL C/ ENCARREGADO DE ESCRITÓRIO COMPOSIÇÃO E REFERÊNCIA CÓDIGO 93572 SINAPI
COMPOSIÇÃO DE PREÇO UNITÁRIO
CÓDIGO: | CPU-066(S) |  |  | PRODUÇAO DA EQUIPE: | 1 | UNIDADE: | MÊS
SERVIÇO: | TÉCNICO DE SEGURANÇA DO TRABALHO COM ENCARGOS COMPLEMENTARES
ENCARGOS: | ONERADO
PREFERÊNCIA SINAPI |  | DESCRIÇÃO | UNID. | QUANTIDADE | PREÇO UNITÁRIO | VALOR | DATA BASE
TABELA | CÓDIGO
|  | (B) MÃO-DE-OBRA |  |  |  | 5329.07
SIN | 40944 | TECNICO EM SEGURANCA DO TRABALHO (MENSALISTA) | MES | 1 | 5329.07 | 5329.07 | 2019-08-01
|  | CUSTO HORÁRIO DE EXECUÇÃO (A) + (B) |  |  |  | 5329.07
|  | (C) CUSTO UNITÁRIO DE EXECUÇÃO CONF. PROD. DA EQUIPE |  |  |  | 5329.07
|  | (D) MATERIAL |  |  |  | 572.14
SIN | 40861 | TRANSPORTE - MENSALISTA (COLETADO CAIXA) | MES | 1 | 134.56 | 134.56 | 2019-08-01
SIN | 40862 | ALIMENTACAO - MENSALISTA (COLETADO CAIXA) | MES | 1 | 352.73 | 352.73 | 2019-08-01
SIN | 40863 | EXAMES - MENSALISTA (COLETADO CAIXA) | MES | 1 | 63.58 | 63.58 | 2019-08-01
SIN | 40864 | SEGURO - MENSALISTA (COLETADO CAIXA) | MES | 1 | 9.76 | 9.76 | 2019-08-01
SRF | 95416 | CURSO DE CAPACITAÇÃO PARA AUXILIAR DE ESCRITÓRIO (ENCARGOS COMPLEMENTARES) - MENSALISTA | MES | 1 | 11.51 | 11.51 | 2019-08-01
|  | CUSTO DIRETO TOTAL + BDI |  | 5901.21 | 20.97% | 7138.69
NOTAS
CUSTO MENSAL C/ TÉCNICO DE SEGURANÇA DO TRABALHO COMPOSIÇÃO DE REFERÊNCIA CÓDIGO 93566 SINAPI (176 HORAS)
COMPOSIÇÃO DE PREÇO UNITÁRIO
CÓDIGO: | CPU-068(S) |  |  | PRODUÇAO DA EQUIPE: | 1 | UNIDADE: | MÊS
SERVIÇO: | APONTADOR OU APROPRIADOR COM ENCARGOS COMPLEMENTARES
ENCARGOS: | ONERADO
PREFERÊNCIA SINAPI |  | DESCRIÇÃO | UNID. | QUANTIDADE | PREÇO UNITÁRIO | VALOR | DATA BASE
TABELA | CÓDIGO
|  | (B) MÃO-DE-OBRA |  |  |  | 4928
SRF | 90767 | APONTADOR OU APROPRIADOR COM ENCARGOS COMPLEMENTARES | H | 176 | 28 | 4928 | 2019-08-01
|  | CUSTO HORÁRIO DE EXECUÇÃO (A) + (B) |  |  |  | 4928
|  | (C) CUSTO UNITÁRIO DE EXECUÇÃO CONF. PROD. DA EQUIPE |  |  |  | 4928
|  | CUSTO DIRETO TOTAL + BDI |  | 4928 | 20.97% | 5961.4
NOTAS
CUSTO MENSAL C/ APONTADOR OU APROPRIADOR COMPOSIÇÃO DE REFERÊNCIA CÓDIGO 90767 SINAPI (176 HORAS)
COMPOSIÇÃO DE PREÇO UNITÁRIO
CÓDIGO: | CPU-069(S) |  |  | PRODUÇAO DA EQUIPE: | 1 | UNIDADE: | MÊS
SERVIÇO: | VIGIA NOTURNO COM ENCARGOS COMPLEMENTARES
ENCARGOS: | ONERADO
PREFERÊNCIA SINAPI |  | DESCRIÇÃO | UNID. | QUANTIDADE | PREÇO UNITÁRIO | VALOR | DATA BASE
TABELA | CÓDIGO
|  | (B) MÃO-DE-OBRA |  |  |  | 3292.96
SRF | 88326 | VIGIA NOTURNO COM ENCARGOS COMPLEMENTARES | H | 176 | 18.71 | 3292.96 | 2019-08-01
|  | CUSTO HORÁRIO DE EXECUÇÃO (A) + (B) |  |  |  | 3292.96
|  | (C) CUSTO UNITÁRIO DE EXECUÇÃO CONF. PROD. DA EQUIPE |  |  |  | 3292.96
|  | CUSTO DIRETO TOTAL + BDI |  | 3292.96 | 20.97% | 3983.49
NOTAS
CUSTO MENSAL C/ VIGIA NOTURNO COMPOSIÇÃO DE REFERÊNCIA CÓDIGO 88326 SINAPI (176 HORAS)
COMPOSIÇÃO DE PREÇO UNITÁRIO
CÓDIGO: | CPU-007(A) |  |  | PRODUÇAO DA EQUIPE: | 1 | UNIDADE: | MÊS
SERVIÇO: | DESPESAS DIVERSAS C/ ADMINISTRAÇÃO LOCAL DA OBRA
ENCARGOS: | ONERADO
PREFERÊNCIA SINAPI |  | DESCRIÇÃO | UNID. | QUANTIDADE | PREÇO UNITÁRIO | VALOR | DATA BASE
TABELA | CÓDIGO
|  | CUSTO HORÁRIO DE EXECUÇÃO (A) + (B) |  |  |  | 0
|  | (C) CUSTO UNITÁRIO DE EXECUÇÃO CONF. PROD. DA EQUIPE |  |  |  | 0
|  | (D) MATERIAL |  |  |  | 250
AGT-CANT | ESTIMATIVA-03 | MATERIAIS DE LIMPEZA (ALOJAMENTO ENGENHEIRO /ESCRITORIO URBANO) | MÊS | 1 | 50 | 50 | MAR/2018
AGT-ADM | ESTIMATIVA-01 | MATERIAL DE EXPEDIENTE / CÓPIAS / IMPRESSÕES | MÊS | 1 | 200 | 200 | MAR/2018
AGT-ADM | ESTIMATIVA-02 | DESPESAS COM CARTÓRIOS | MÊS | 0 | 100 | 0 | MAR/2018
AGT-ADM | ESTIMATIVA-03 | MEDICAMENTOS | MÊS | 0 | 50 | 0 | MAR/2018
AGT-ADM | ESTIMATIVA-04 | MALOTE E CORREIO | MÊS | 0 | 200 | 0 | MAR/2018
|  | CUSTO DIRETO TOTAL + BDI |  | 250 | 20.97% | 302.43
NOTAS
CUSTO MENSAL C/ MANUTENÇÃO DO CANTEIRO DE OBRAS, CONFORME VALORES FORNECIDOS PELA AGETOP NA ADMINISTRAÇAO LOCAL E INSTALAÇÃO DE CANTEIRO DE OBRAS
COMPOSIÇÃO DE PREÇO UNITÁRIO
CÓDIGO: | CPU-008(S) |  |  | PRODUÇAO DA EQUIPE: | 1 | UNIDADE: | UN
SERVIÇO: | ENTRADA LATERAL DA BOCA-DE-LOBO (P/ MELHORAR A COLETA D' ÁGUA)
ENCARGOS: | ONERADO
PREFERÊNCIA SINAPI |  | DESCRIÇÃO | UNID. | QUANTIDADE | PREÇO UNITÁRIO | VALOR | DATA BASE
TABELA | CÓDIGO
|  | (A) EQUIPAMENTOS |  |  |  | 16.83
SRF | 91031 | CAMINHÃO TRUCADO (C/ TERCEIRO EIXO) ELETRÔNICO - POTÊNCIA 231CV - PBT = 22000KG - DIST. ENTRE EIXOS 5170 MM - INCLUI CARROCERIA FIXA ABERTA DE MADEIRA - CHP DIURNO. AF_06/2015 | CHP | 0.1 | 168.28 | 16.83 | 2019-08-01
|  | CUSTO HORÁRIO DE EXECUÇÃO (A) + (B) |  |  |  | 16.83
|  | (C) CUSTO UNITÁRIO DE EXECUÇÃO CONF. PROD. DA EQUIPE |  |  |  | 16.83
SRF | 93358 | ESCAVAÇÃO MANUAL DE VALA COM PROFUNDIDADE MENOR OU IGUAL A 1,30 M. AF_03/2016 | M3 | 0.15 | 57.48 | 8.62 | 2019-08-01
CPU | 063(S) | APILOAMENTO | M2 | 0.405 | 5.81 | 2.35 | 2019-08-01
SRF | 94974 | CONCRETO MAGRO PARA LASTRO, TRAÇO 1:4,5:4,5 (CIMENTO/ AREIA MÉDIA/ BRITA 1) - PREPARO MANUAL. AF_07/2016 | M3 | 0.06075 | 340.71 | 20.7 | 2019-08-01
SRF | 40780 | REGULARIZAÇÃO DE SUPERFICIE DE CONCRETO APARENTE | M2 | 0.405 | 9.41 | 3.81 | 2019-08-01
SRF | 72132 | ALVENARIA EM TIJOLO CERAMICO MACICO 5X10X20CM 1/2 VEZ (ESPESSURA 10CM), ASSENTADO COM ARGAMASSA TRACO 1:2:8 (CIMENTO, CAL E AREIA) | M2 | 0.47 | 61.38 | 28.85 | 2019-08-01
SRF | 87794 | EMBOÇO OU MASSA ÚNICA EM ARGAMASSA TRAÇO 1:2:8, PREPARO MANUAL, APLICADA MANUALMENTE EM PANOS CEGOS DE FACHADA (SEM PRESENÇA DE VÃOS), ESPESSURA DE 25 MM. AF_06/2014 | M2 | 0.94 | 28.82 | 27.09 | 2019-08-01
|  | CUSTO DIRETO TOTAL + BDI |  | 108.25 | 20.97% | 130.95
NOTAS
COMPOSIÇÃO DE PREÇO UNITÁRIO
CÓDIGO: | CPU-014(S) |  |  | PRODUÇAO DA EQUIPE: | 1 | UNIDADE: | UN
SERVIÇO: | CORTE E DESTOCAMENTO DE ÁRVORE, INCLUSIVE A CARGA DO ENTULHO (EXCLUSIVE O TRANSPORTE)
ENCARGOS: | ONERADO
PREFERÊNCIA SINAPI |  | DESCRIÇÃO | UNID. | QUANTIDADE | PREÇO UNITÁRIO | VALOR | DATA BASE
TABELA | CÓDIGO
|  | (A) EQUIPAMENTOS |  |  |  | 289.78
SIC-EQ | E9585 | Motoserra com motor a gasolina - 2,3 kW | CHP | 2 | 26.44 | 52.88 | 2019-04-01
SIC-EQ | E9585 | Motoserra com motor a gasolina - 2,3 kW | CHI | 1 | 22.25 | 22.25 | 2019-04-01
SRF | 91387 | CAMINHÃO BASCULANTE 10 M3, TRUCADO CABINE SIMPLES, PESO BRUTO TOTAL 23.000 KG, CARGA ÚTIL MÁXIMA 15.935 KG, DISTÂNCIA ENTRE EIXOS 4,80 M, POTÊNCIA 230 CV INCLUSIVE CAÇAMBA METÁLICA - CHI DIURNO. AF_06/2014 | CHI | 2 | 43.68 | 87.36 | 2019-08-01
SRF | 5678 | RETROESCAVADEIRA SOBRE RODAS COM CARREGADEIRA, TRAÇÃO 4X4, POTÊNCIA LÍQ. 88 HP, CAÇAMBA CARREG. CAP. MÍN. 1 M3, CAÇAMBA RETRO CAP. 0,26 M3, PESO OPERACIONAL MÍN. 6.674 KG, PROFUNDIDADE ESCAVAÇÃO MÁX. 4,37 M - CHP DIURNO. AF_06/2014 | CHP | 0.5 | 108.49 | 54.25 | 2019-08-01
SRF | 5679 | RETROESCAVADEIRA SOBRE RODAS COM CARREGADEIRA, TRAÇÃO 4X4, POTÊNCIA LÍQ. 88 HP, CAÇAMBA CARREG. CAP. MÍN. 1 M3, CAÇAMBA RETRO CAP. 0,26 M3, PESO OPERACIONAL MÍN. 6.674 KG, PROFUNDIDADE ESCAVAÇÃO MÁX. 4,37 M - CHI DIURNO. AF_06/2014 | CHI | 1.5 | 48.69 | 73.04 | 2019-08-01
|  | (B) MÃO-DE-OBRA |  |  |  | 147.06
SRF | 88441 | JARDINEIRO COM ENCARGOS COMPLEMENTARES | H | 3 | 19.96 | 59.88 | 2019-08-01
SRF | 88316 | SERVENTE COM ENCARGOS COMPLEMENTARES | H | 6 | 14.53 | 87.18 | 2019-08-01
|  | CUSTO HORÁRIO DE EXECUÇÃO (A) + (B) |  |  |  | 436.84
|  | (C) CUSTO UNITÁRIO DE EXECUÇÃO CONF. PROD. DA EQUIPE |  |  |  | 436.84
|  | CUSTO DIRETO TOTAL + BDI |  | 436.84 | 20.97% | 528.45
NOTAS
COMPOSIÇÃO DE PREÇO UNITÁRIO DA EQUIPE P/ CORTE E DESTOCAMENTO DE ÁRVORES DE PEQUENO A MÉDIO PORTE, ESTÁ INCLUSO A CARGA DOS ENTULHOS (EXCLUSO TRANSPORTE). FOI ESTIPULADO DUAS HORAS PARA O CORTE DA ÁRVORE E DUAS HORAS PARA DESTOCAMENTO E CARGA DOS ENTULHOS, SENDO UMA HORA COMPASTILHADA ENTRE AS DUAS ETAPAS. PERFAZENDO UM TEMPO MÉDIO DE TRÊS HORAS NO TOTAL.
COMPOSIÇÃO DE PREÇO UNITÁRIO
CÓDIGO: | CPU-019(S) |  |  | PRODUÇAO DA EQUIPE: | 1 | UNIDADE: | M2
SERVIÇO: | ENSAIOS DE IMPRIMACAO - ASFALTO DILUIDO
ENCARGOS: | ONERADO
PREFERÊNCIA SINAPI |  | DESCRIÇÃO | UNID. | QUANTIDADE | PREÇO UNITÁRIO | VALOR | DATA BASE
TABELA | CÓDIGO
|  | CUSTO HORÁRIO DE EXECUÇÃO (A) + (B) |  |  |  | 0
|  | (C) CUSTO UNITÁRIO DE EXECUÇÃO CONF. PROD. DA EQUIPE |  |  |  | 0
SRF | 74022/002 | ENSAIO DE VISCOSIDADE SAYBOLT - FUROL - MATERIAL BETUMINOSO | UN | 6e-05 | 183.82 | 0.01 | DEZ/2018
SRF | 74022/025 | ENSAIO DE PONTO DE FULGOR - MATERIAL BETUMINOSO | UN | 6e-05 | 133.64 | 0.01 | 2019-01-01
SRF | 74022/026 | ENSAIO DE DESTILACAO - ASFALTO DILUIDO | UN | 6e-05 | 217.25 | 0.01 | DEZ/2018
SRF | 74022/027 | ENSAIO DE CONTROLE DE TAXA DE APLICACAO DE LIGANTE BETUMINOSO | UN | 0.00042 | 58.47 | 0.02 | 2019-01-01
SRF | 74022/045 | ENSAIO DE VISCOSIDADE CINEMATICA - ASFALTO | UN | 6e-05 | 167.12 | 0.01 | DEZ/2018
|  | CUSTO DIRETO TOTAL + BDI |  | 0.06 | 20.97% | 0.07
NOTAS
COMPOSIÇÃO DE PREÇO DE REFERÊNCIA CÓDIGO 73900/001 (DESATIVADA EM FEVEREIRO/2017), ÍNDICES CONFORME COMPOSIÇÃO ORIGINAL.
COMPOSIÇÃO DE PREÇO UNITÁRIO
CÓDIGO: | CPU-020(S) |  |  | PRODUÇAO DA EQUIPE: | 1 | UNIDADE: | M2
SERVIÇO: | ENSAIOS DE PINTURA DE LIGACAO
ENCARGOS: | ONERADO
PREFERÊNCIA SINAPI |  | DESCRIÇÃO | UNID. | QUANTIDADE | PREÇO UNITÁRIO | VALOR | DATA BASE
TABELA | CÓDIGO
|  | CUSTO HORÁRIO DE EXECUÇÃO (A) + (B) |  |  |  | 0
|  | (C) CUSTO UNITÁRIO DE EXECUÇÃO CONF. PROD. DA EQUIPE |  |  |  | 0
SRF | 74022/002 | ENSAIO DE VISCOSIDADE SAYBOLT - FUROL - MATERIAL BETUMINOSO | UN | 2e-05 | 183.82 | 0 | 2018-12-01
SRF | 74022/003 | ENSAIO DE DETERMINACAO DA PENEIRACAO - EMULSAO ASFALTICA | UN | 2e-05 | 167.06 | 0 | 2019-01-01
SRF | 74022/004 | ENSAIO DE DETERMINACAO DA SEDIMENTACAO - EMULSAO ASFALTICA | UN | 4e-05 | 183.82 | 0.01 | DEZ/2018
SRF | 74022/027 | ENSAIO DE CONTROLE DE TAXA DE APLICACAO DE LIGANTE BETUMINOSO | UN | 0.0004 | 58.47 | 0.02 | 2019-01-01
SRF | 74022/047 | ENSAIO DE RESIDUO POR EVAPORACAO - EMULSAO ASFALTICA | UN | 2e-05 | 83.56 | 0 | DEZ/2018
SRF | 74022/048 | ENSAIO DE CARGA DA PARTICULA - EMULSAO ASFALTICA | UN | 2e-05 | 62.67 | 0 | DEZ/2018
|  | CUSTO DIRETO TOTAL + BDI |  | 0.03 | 20.97% | 0.04
NOTAS
COMPOSIÇÃO DE PREÇO DE REFERÊNCIA CÓDIGO 74259 (DESATIVADA EM FEVEREIRO/2017), ÍNDICES CONFORME COMPOSIÇÃO ORIGINAL.
COMPOSIÇÃO DE PREÇO UNITÁRIO
CÓDIGO: | CPU-130(S) |  |  | PRODUÇAO DA EQUIPE: | 1 | UNIDADE: | T
SERVIÇO: | ENSAIOS DE CONCRETO ASFALTICO
ENCARGOS: | ONERADO
PREFERÊNCIA SINAPI |  | DESCRIÇÃO | UNID. | QUANTIDADE | PREÇO UNITÁRIO | VALOR | DATA BASE
TABELA | CÓDIGO
|  | CUSTO HORÁRIO DE EXECUÇÃO (A) + (B) |  |  |  | 0
|  | (C) CUSTO UNITÁRIO DE EXECUÇÃO CONF. PROD. DA EQUIPE |  |  |  | 0
SRF | 74022/001 | ENSAIO DE PENETRACAO - MATERIAL BETUMINOSO | UN | 0.05 | 142.04 | 7.1 | DEZ/2018
SRF | 74022/002 | ENSAIO DE VISCOSIDADE SAYBOLT - FUROL - MATERIAL BETUMINOSO | UN | 0.06 | 183.82 | 11.03 | DEZ/2018
SRF | 74022/025 | ENSAIO DE PONTO DE FULGOR - MATERIAL BETUMINOSO | UN | 0.05 | 133.64 | 6.68 | 2019-01-01
SRF | 74022/028 | ENSAIO DE SUSCEPTIBILIDADE TERMICA - INDICE PFEIFFER - MATERIAL ASFALTICO | UN | 0.01 | 208.9 | 2.09 | DEZ/2018
SRF | 74022/029 | ENSAIO DE ESPUMA - MATERIAL ASFALTICO | UN | 0.05 | 150.4 | 7.52 | DEZ/2018
SRF | 74022/040 | ENSAIO MARSHALL - MISTURA BETUMINOSA A QUENTE | UN | 0.03333 | 292.46 | 9.75 | DEZ/2018
SRF | 74022/052 | ENSAIO DE GRANULOMETRIA DO AGREGADO | UN | 0.00152 | 83.56 | 0.13 | DEZ/2018
SRF | 74022/055 | ENSAIO DE TRACAO POR COMPRESSAO DIAMETRAL - MISTURAS BETUMINOSAS | UN | 0.03333 | 208.9 | 6.96 | DEZ/2018
SRF | 74022/056 | ENSAIO DE DENSIDADE DO MATERIAL BETUMINOSO | UN | 0.02052 | 57.2 | 1.17 | DEZ/2018
|  | CUSTO DIRETO TOTAL + BDI |  | 52.43 | 20.97% | 63.42
NOTAS
COMPOSIÇÃO DE PREÇO DE REFERÊNCIA CÓDIGO 73900/012 (DESATIVADA EM DEZEMBRO/2018), ÍNDICES CONFORME COMPOSIÇÃO ORIGINAL.
COMPOSIÇÃO DE PREÇO UNITÁRIO
CÓDIGO: | CPU-131(S) |  |  | PRODUÇAO DA EQUIPE: | 1 | UNIDADE: | M3
SERVIÇO: | ENSAIO DE TERRAPLENAGEM - CAMADA FINAL DO ATERRO
ENCARGOS: | ONERADO
PREFERÊNCIA SINAPI |  | DESCRIÇÃO | UNID. | QUANTIDADE | PREÇO UNITÁRIO | VALOR | DATA BASE
TABELA | CÓDIGO
|  | CUSTO HORÁRIO DE EXECUÇÃO (A) + (B) |  |  |  | 0
|  | (C) CUSTO UNITÁRIO DE EXECUÇÃO CONF. PROD. DA EQUIPE |  |  |  | 0
SRF | 74022/006 | ENSAIO DE GRANULOMETRIA POR PENEIRAMENTO - SOLOS | UN | 0.0013 | 133.64 | 0.17 | 2019-01-01
SRF | 74022/008 | ENSAIO DE LIMITE DE LIQUIDEZ - SOLOS | UN | 0.0013 | 83.53 | 0.11 | 2019-01-01
SRF | 74022/009 | ENSAIO DE LIMITE DE PLASTICIDADE - SOLOS | UN | 0.0013 | 75.17 | 0.1 | 2019-01-01
SRF | 74022/010 | ENSAIO DE COMPACTACAO - AMOSTRAS NAO TRABALHADAS - ENERGIA NORMAL - SOLOS | UN | 0.005 | 158.7 | 0.79 | 2019-01-01
SRF | 74022/018 | ENSAIO DE MASSA ESPECIFICA - IN SITU - EMPREGO DO OLEO - SOLOS | UN | 0.0063 | 91.91 | 0.58 | DEZ/2018
SRF | 74022/019 | ENSAIO DE INDICE DE SUPORTE CALIFORNIA - AMOSTRAS NAO TRABALHADAS - ENERGIA NORMAL - SOLOS | UN | 0.0013 | 192.11 | 0.25 | 2019-01-01
|  | CUSTO DIRETO TOTAL + BDI |  | 2 | 20.97% | 2.42
NOTAS
COMPOSIÇÃO DE PREÇO DE REFERÊNCIA CÓDIGO 74021/002 (DESATIVADA EM DEZEMBRO/2018), ÍNDICES CONFORME COMPOSIÇÃO ORIGINAL.

## CPU_RESUMO
CPU RESUMO
Código | Serviço | Unidade | Custo direto total | BDI
CPU-006(S) | EQUIPE DE APOIO: SINALIZAÇÃO DE SEGURANÇA, MONTAGEM / DESMONTAGEM DE TENDAS E BANHEIRO QUÍMICOS | MÊS | 7671.84 | 9280.62
CPU-007(A) | DESPESAS DIVERSAS C/ ADMINISTRAÇÃO LOCAL DA OBRA | MÊS | 250 | 302.43
CPU-008(S) | ENTRADA LATERAL DA BOCA-DE-LOBO (P/ MELHORAR A COLETA D' ÁGUA) | UN | 108.25 | 130.95
CPU-014(S) | CORTE E DESTOCAMENTO DE ÁRVORE, INCLUSIVE A CARGA DO ENTULHO (EXCLUSIVE O TRANSPORTE) | UN | 436.84 | 528.45
CPU-015(S) | ESGOTAMENTO MANUAL DE AGUA DE CHUVA OU LENCOL FREATICO ESCAVADO | M3 | 2.45 | 2.96
CPU-016(S) | SERVIÇOS TOPOGRÁFICOS, INCLUSIVE LOCAÇÃO, NOTA DE SERVIÇO, A COMPANHAMENTO E CADASTRO DE GALERIAS DE ÁGUAS PLUVIAIS | M | 7.72 | 9.34
CPU-019(S) | ENSAIOS DE IMPRIMACAO - ASFALTO DILUIDO | M2 | 0.06 | 0.07
CPU-020(S) | ENSAIOS DE PINTURA DE LIGACAO | M2 | 0.03 | 0.04
CPU-025(S) | REGULARIZAÇÃO E COMPACTAÇÃO MECANIZADA DE FUNDO DE VALA | M2 | 2 | 2.42
CPU-026(S) | PLANTIO DE GRAMA ESMERALDA EM PLACAS | M2 | 11.52 | 13.94
CPU-040(S) | CAVALETE COM PLACA DE ADVERTÊNCIA 1,0 X 0,40 M (TIPOS I...V) | UN | 254.22 | 307.53
CPU-041(S) | TRANSPORTE DE ENTULHOS (PAV.URB.) | M3XKM | 1.85 | 2.24
CPU-042(S) | LIMPEZA DO CORTE, COLOCAÇÃO E COMPACTAÇÃO CASCALHO, IMPRIMAÇÃO E COLOCAÇÃO DE CAPA ASFÁLTICA (CBUQ) - EXCLUSIVE MATERIAL DE EMPRÉSTIMO PARA BASE | M2 | 85.39 | 103.3
CPU-043(S) | ESGOTAMENTO DE SUMIDOURO | M3 | 88.62 | 107.2
CPU-044(S) | ENTUPIMENTO DE SUMIDOURO | M3 | 43.59 | 52.73
CPU-045(S) | TRANSPORTE LOCAL DE MATERIAL BETUMINOSO (PAV.URB.) | TXKM | 3.15 | 3.81
CPU-046(S) | TRANSPORTE LOCAL DE MASSA ASFÁLTICA (PAV.URB.) | TXKM | 1.25 | 1.51
CPU-047(S) | TRANSPORTE LOCAL DE CONCRETO | M3KM | 1.95 | 2.36
CPU-049(S) | TRANSPORTE LOCAL DE TUBOS | TXKM | 0.78 | 0.94
CPU-050(S) | TRANSPORTE LOCAL DE AGREGADO (PAV.URB.) | M3KM | 1.87 | 2.26
CPU-052(S) | ACRÉSCIMO NA ALTURA DO P.V. PARA REDE D= 0,80 M (AC) | M | 1423.29 | 1721.75
CPU-053(S) | ACRÉSCIMO NA ALTURA DO POÇO DE VISITA PARA REDE D=1,00 M (AC) | M | 1583.42 | 1915.46
CPU-054(S) | ACRÉSCIMO NA ALTURA DO P.V. PARA REDE D= 1,20 M (AC) | M | 2276.92 | 2754.39
CPU-057(S) | CARGA MANUAL TERRA EM CAMINHÃO BASCULANTE | M3 | 15.29 | 18.5
CPU-062(S) | APILOAMENTO DE PISOS, VALAS OU CAVAS C/ COMPACTADOR | M2 | 4.06 | 4.91
CPU-063(S) | APILOAMENTO | M2 | 5.81 | 7.03
CPU-064(S) | PISO DE LADRILHO HIDRÁULICO COLORIDO MODELO TÁTIL ( ALERTA OU DIRECIONAL) SEM LASTRO | M2 | 94.74 | 114.61
CPU-065(S) | CONFECÇÃO SUPORTE E TRAVESSA P/PLACA SINALIZ. | UN | 91.12 | 110.23
CPU-066(S) | TÉCNICO DE SEGURANÇA DO TRABALHO COM ENCARGOS COMPLEMENTARES | MÊS | 5901.21 | 7138.69
CPU-067(S) | ENCARREGADO DE ESCRITÓRIO COM ENCARGOS COMPLEMENTARES | MÊS | 5742.08 | 6946.19
CPU-068(S) | APONTADOR OU APROPRIADOR COM ENCARGOS COMPLEMENTARES | MÊS | 4928 | 5961.4
CPU-069(S) | VIGIA NOTURNO COM ENCARGOS COMPLEMENTARES | MÊS | 3292.96 | 3983.49
CPU-070(S) | DEMOLICAO DE CONCRETO SIMPLES | M3 | 215.79 | 261.04
CPU-071(S) | RETIRADA DE MEIO FIO C/ EMPILHAMENTO E S/ REMOCAO | M | 7.39 | 8.94
CPU-072(S) | REMOÇÃO E RECOLOCAÇÃO DE CERCA | M | 7.61 | 9.21
CPU-094(S) | CARGA E DESCARGA MECANICA DE SOLO UTILIZANDO CAMINHAO BASCULANTE 10,0M3 E PA CARREGADEIRA SOBRE PNEUS 128 HP, CAPACIDADE DA CAÇAMBA 1,7 A 2,8 M3, PESO OPERACIONAL 11632 KG | M3 | 3.89 | 4.71
CPU-095(S) | ESCAVACAO E CARGA MATERIAL 1A CATEGORIA, UTILIZANDO MOTONIVELADORA 125 HP, PESO BRUTO * 13T E PA CARREGADEIRA COM 197 HP | M3 | 3 | 3.63
CPU-121(S) | ESCORAMENTO CONTÍNUO EM VALAS COM RETIRADA MATERIAL - REAPROVEITAMENTO DE 5 VEZES | M2 | 31.76 | 38.42
CPU-125(S) | POÇO DE VISITA PARA REDE D=0,80 M, PARTE FIXA C/ 1,00M DE ALTURA (AC/BC) | UN | 3088.1648 | 3735.75
CPU-126(S) | POÇO DE VISITA PARA REDE D=1,00 M, PARTE FIXA C/ 1,00 M DE ALTURA (AC/BC) | UN | 3571.38 | 4320.3
CPU-127(S) | POÇO DE VISITA PARA REDE D=1,20 M, PARTE FIXA C/ 1,00 M DE ALTURA (AC/BC) | UN | 4632.98 | 5604.52
CPU-130(S) | ENSAIOS DE CONCRETO ASFALTICO | T | 52.43 | 63.42
CPU-131(S) | ENSAIO DE TERRAPLENAGEM - CAMADA FINAL DO ATERRO | M3 | 2 | 2.42
CPU-132(S) | CERCA DE VEDAÇÃO DE FAIXA DE DOMÍNIO EM MADEIRA | M | 14.49 | 17.53
CPU-133(S) | POSTE AÇO GALVANIZADO, RETO, SEÇÃO CIRCULAR, H = 3,00 M, DIAMETRO = 50 MM (2") - FORNECIMENTO | UN | 120.24 | 145.45
CPU-134(S) | REMANEJAMENTO DE LIXEIRA P/ LOCAL ADEQUADO | UN | 55.84 | 67.55
MOB-001(S) | MOBILIZAÇÃO/DESMOBILIZAÇÃO DE RETROESCAVADEIRA 88 HP | VG | 1048.33 | 1268.16
MOB-002(S) | MOBILIZAÇÃO/DESMOBILIZAÇÃO DE PÁ CARREGADEIRA 128 HP | VG | 1074.59 | 1299.93
MOB-003(S) | MOBILIZAÇÃO/DESMOBILIZAÇÃO DE ESCAVADEIRA HIDRÁULICA SOBRE ESTEIRAS 111 HP | VG | 1103.48 | 1334.88
MOB-004(S) | MOBILIZAÇÃO/DESMOBILIZAÇÃO DE ESCAVADEIRA HIDRÁULICA SOBRE ESTEIRAS 155 HP | VG | 1136.21 | 1374.47
MOB-005(S) | MOBILIZAÇÃO/DESMOBILIZAÇÃO DE MOTONIVELADORA 125 HP | VG | 1129.33 | 1366.15
MOB-006(S) | MOBILIZAÇÃO/DESMOBILIZAÇÃO DE ROLO COMPACTADOR LISO VIBRATÓRIO 80 HP | VG | 1036.97 | 1254.42
MOB-007(S) | MOBILIZAÇÃO/DESMOBILIZAÇÃO DE ROLO COMPACTADOR VIBRATORIO TANDEM 125 HP | VG | 1093.6 | 1322.93
MOB-008(S) | MOBILIZAÇÃO/DESMOBILIZAÇÃO DE ROLO COMPACTADOR PÉ DE CARNEIRO VIBRATÓRIO 125 HP | VG | 1085.82 | 1313.52
MOB-009(S) | MOBILIZAÇÃO/DESMOBILIZAÇÃO DE ROLO COMPACTADOR DE PNEUS 110 HP | VG | 1097.99 | 1328.24
MOB-010(S) | MOBILIZAÇÃO/DESMOBILIZAÇÃO DE TRATOR DE PNEUS 122 CV, COM GRADE DE DISCOS ACOPLADA | VG | 1040.34 | 1258.5
MOB-011(S) | MOBILIZAÇÃO/DESMOBILIZAÇÃO DE TRATOR DE PNEUS 122 CV, COM VASSOURA MECÂNICA ACOPLADA | VG | 1040.82 | 1259.08
MOB-012(S) | MOBILIZAÇÃO/DESMOBILIZAÇÃO DE TRATOR DE ESTEIRAS 150 HP | VG | 1098.2 | 1328.49
MOB-013(S) | MOBILIZAÇÃO/DESMOBILIZAÇÃO DE VIBROACABADORA DE ASFALTO SOBRE ESTEIRAS 105 HP | VG | 1304.25 | 1577.75
MOB-015(S) | MOBILIZAÇÃO/DESMOBILIZAÇÃO DE TANQUE DE ASFALTO ESTACIONARIO (FRIO) | VG | 1458.81 | 1764.72
MOB-016(S) | MOBILIZAÇÃO/DESMOBILIZAÇÃO DE MÁQUINA EXTRUSORA DE CONCRETO PARA GUIAS E SARJETAS 14 CV | VG | 641.35 | 775.84
MOB-017(S) | MOBILIZAÇÃO/DESMOBILIZAÇÃO DE ESPARGIDOR DE ASFALTO PRESSURIZADO | VG | 295.18 | 357.08
MOB-018(S) | MOBILIZAÇÃO/DESMOBILIZAÇÃO DE CAMINHÃO PIPA | VG | 287.18 | 347.4
MOB-019(S) | MOBILIZAÇÃO/DESMOBILIZAÇÃO DE CAMINHÃO BASCULANTE | VG | 364.23 | 440.61
MOB-020(S) | MOBILIZAÇÃO/DESMOBILIZAÇÃO DE CAMINHÃO CARROCERIA | VG | 231.87 | 280.49
MOB-021(S) | MOBILIZAÇÃO/DESMOBILIZAÇÃO DE CAMINHÃO MUNCK | VG | 240.38 | 290.79
MOB-023(S) | MOBILIZAÇÃO/DESMOBILIZAÇÃO DE MÁQUINA PARA DEMARCAR FAIXAS DE TRÁFEGO | VG | 1011.62 | 1223.76
MOB-024(S) | MOBILIZAÇÃO/DESMOBILIZAÇÃO DE MOTOBOMBA CENTRÍFUGA (GASOLINA) 5,42 HP (ABASTECER CAMINHÕES PIPA) | VG | 625.51 | 756.68
SRF-88255(S) | AUXILIAR TÉCNICO DE ENGENHARIA COM ENCARGOS COMPLEMENTARES | MÊS | 5021.28 | 6074.24

## BDI SINAPI Onerado-Serviço
BDI - BENEFÍCIOS DE DESPESAS INDIRETAS
PARA OBRAS DE SERVIÇOS DE ENGENHARIA
COMPONENTES |  | INCIDÊNCIAS |  | INFERIOR | MÉDIO | SUPERIOR | PERSONA- LIZADO
A - DESPESAS INDIRETAS
1 | SEGURO E GARANTIA | 0.36% | 0.74% | 0.32% | 0.4% | 0.74% | 0.36%
2 | RISCO | 0.53% | 0.97% | 0.5% | 0.56% | 0.97% | 0.53%
3 | DESPESAS FINANCEIRAS | 1.05% | 1.21% | 1.02% | 1.11% | 1.21% | 1.05%
4 | ADMINISTRAÇÃO CENTRAL | 3.9% | 4.67% | 3.8% | 4.01% | 4.67% | 3.9%
| SUBTOTAL A | 5.84% | 7.59%
B - TRIBUTOS
1 | COFINS - Contribuição para o Financiamento de Seguridade Social | 3% | 3%
2 | PIS - Programa de Integração Social | 0.65% | 0.65%
3 | ISSQN - Imposto Sobre Serviços de Qualquer Natureza | 3% | 3%
4 | *CPRB – contribuição previdenciária sobre a receita bruta | 0% | 0%
| SUBTOTAL B | 11.15% | 6.65%
C - BONIFICAÇÃO
1 | LUCRO | 6.64% | 7.71% | 6.64% | 7.3% | 8.69% | 6.64%
| SUBTOTAL B | 6.64% | 7.71%
A fórmula a ser utilizada para o cálculo do BDI é:
BDI =[(1+AC+SG+R) x (1+DF) x (1+L) / (1-I)] – 1
AC = | taxa de administração central;
DF = | taxa de despesas financeiras;
SG = | taxa de seguros + taxa de garantias;
R = | taxa de riscos;
I = | taxa de incidência de impostos (PIS, COFINS e ISS)
L = | taxa de lucro/remuneração;
*CPRB – contribuição previdenciária sobre a receita bruta conforme Lei Nº 13.161, de 31 de agosto de 2015
Cálculo conforme Acórdão 2622/2013 TCU e TC 025.990/2008-2
| BDI = | 20.97% | 24.23%

## BDI SINAPI Onerado-Material
BDI - BENEFÍCIOS DE DESPESAS INDIRETAS
PARA OBRAS DE SERVIÇOS DE ENGENHARIA
COMPONENTES |  | INCIDÊNCIAS | INFERIOR | MÉDIO | SUPERIOR | PERSONA- LIZADO
A - DESPESAS INDIRETAS
1 | SEGURO E GARANTIA | 0.35% | 0.3% | 0.48% | 0.82% | 0.39%
2 | RISCO | 0.5% | 0.56% | 0.85% | 0.89% | 0.85%
3 | DESPESAS FINANCEIRAS | 0.5% | 0.85% | 0.85% | 1.11% | 0.85%
4 | ADMINISTRAÇÃO CENTRAL | 3.15% | 1.5% | 3.45% | 4.49% | 3%
| SUBTOTAL A | 4.5%
B - TRIBUTOS
1 | COFINS - Contribuição para o Financiamento de Seguridade Social | 3%
2 | PIS - Programa de Integração Social | 0.65%
3 | ISSQN - Imposto Sobre Serviços de Qualquer Natureza | 0%
4 | *CPRB – contribuição previdenciária sobre a receita bruta | 0%
| SUBTOTAL B | 3.65%
C - BONIFICAÇÃO
1 | LUCRO | 5.11% | 3.5% | 5.11% | 6.22% | 4.5%
| SUBTOTAL B | 5.11%
A fórmula a ser utilizada para o cálculo do BDI é:
BDI =[(1+AC+SG+R) x (1+DF) x (1+L) / (1-I)] – 1
AC = | taxa de administração central;
DF = | taxa de despesas financeiras;
SG = | taxa de seguros + taxa de garantias;
R = | taxa de riscos;
I = | taxa de incidência de impostos (PIS, COFINS e ISS)
L = | taxa de lucro/remuneração;
*CPRB – contribuição previdenciária sobre a receita bruta conforme Lei Nº 13.161, de 31 de agosto de 2015
Cálculo conforme Acórdão 2622/2013 TCU e TC 025.990/2008-2
| BDI = | 14.02%

## Curva ABC
CURVA ABC
| ESTUDO: | PT-6.900 (LOTE 01)
| BAIRRO(S): | VILA OLIVEIRA
| ITEM | DESCRIÇÃO | UNID. | QUANTIDADE | VALOR | % | % ACUMULADO | CLASSIFICAÇÃO
is0001
is0002
is0009 | 1 | CONSTRUÇÃO DE PAVIMENTO COM APLICAÇÃO DE CONCRETO BETUMINOSO USINADO A QUENTE (CBUQ), CAMADA DE ROLAMENTO, COM ESPESSURA DE 3,0 CM - EXCLUSIVE TRANSPORTE. AF_03/2017 | M3 | 1431.0349 | 1736884.04 | 17.12% | 17.12% | A
is0015 | 2 | FORNECIMENTO E ASSENTAMENTO DE TUBO DE CONCRETO PARA REDES COLETORAS DE ÁGUAS PLUVIAIS, DIÂMETRO DE 600 - 1500MM | M | 3095.43 | 706732.19 | 6.965% | 24.08% | A
is0016 | 3 | TRANSPORTE COM CAMINHÃO BASCULANTE DE 10 M3, EM VIA URBANA EM LEITO NATURAL (UNIDADE: M3XKM). AF_04/2016 (DTM 5,00 KM) | M3XKM | 324136.1133 | 632065.42 | 6.229% | 30.31% | A
is0021 | 4 | EXECUÇÃO DE PASSEIO (CALÇADA) OU PISO DE CONCRETO COM CONCRETO MOLDADO IN LOCO, USINADO, ACABAMENTO CONVENCIONAL, NÃO ARMADO. AF_07/2016 | M3 | 1173.411 | 602992.44 | 5.943% | 36.25% | A
is0024 | 5 | EXECUÇÃO DE IMPRIMAÇÃO COM ASFALTO DILUÍDO CM-30. AF_09/2017 | M2 | 55918.773 | 477546.32 | 4.706% | 40.96% | A
is0025 | 6 | ESCORAMENTO DE VALA | M2 | 14964.5541 | 467127.13 | 4.604% | 45.56% | A
is0027 | 7 | ADMINISTRAÇAO LOCAL | UN | 1 | 463383.79 | 4.567% | 50.13% | A
is0028 | 8 | TRANSPORTE COM CAMINHÃO BASCULANTE DE 10 M3, EM VIA URBANA PAVIMENTADA, DMT ATÉ 30 KM (UNIDADE: M3XKM). AF_12/2016 (CASCALHO) (DTM 17,10 KM) | M3XKM | 317176.5987 | 440875.48 | 4.345% | 54.48% | A
is0034 | 9 | CASCALHO DE CAVA | M3 | 12041.1758 | 399285.39 | 3.935% | 58.41% | A
is0035 | 10 | TRANSPORTE DE ENTULHOS (PAV.URB.) (DTM 15,90 KM) | M3XKM | 169061.7853 | 378698.41 | 3.732% | 62.14% | A
is0046 | 11 | GUIA (MEIO-FIO) E SARJETA CONJUGADOS DE CONCRETO, MOLDADA IN LOCO EM TRECHO RETO COM EXTRUSORA, 45 CM BASE (15 CM BASE DA GUIA + 30 CM BASE DA SARJETA) X 22 CM ALTURA. AF_06/2016 | M | 7891.17 | 322433.21 | 3.178% | 65.32% | A
is0048 | 12 | ENSAIOS DE CONCRETO ASFALTICO | T | 3434.4838 | 217814.96 | 2.147% | 67.47% | A
is0051 | 13 | GUIA (MEIO-FIO) CONCRETO, MOLDADA IN LOCO EM TRECHO RETO COM EXTRUSORA, 13 CM BASE X 22 CM ALTURA. AF_06/2016 | M | 7891.17 | 213771.8 | 2.107% | 69.57% | A
is0052 | 14 | PREPARO MANUAL DE TERRENO S/ RASPAGEM SUPERFICIAL | M2 | 29170.67 | 205069.81 | 2.021% | 71.59% | A
is0054 | 15 | LASTRO DE VALA COM PREPARO DE FUNDO, LARGURA MENOR QUE 1,5 M, COM CAMADA DE BRITA, LANÇAMENTO MECANIZADO, EM LOCAL COM NÍVEL BAIXO DE INTERFERÊNCIA. AF_06/2016 | M3 | 679.4748 | 142051 | 1.4% | 72.99% | A
is0056 | 16 | CARGA E DESCARGA MECANICA DE SOLO UTILIZANDO CAMINHAO BASCULANTE 10,0M3 E PA CARREGADEIRA SOBRE PNEUS 128 HP, CAPACIDADE DA CAÇAMBA 1,7 A 2,8 M3, PESO OPERACIONAL 11632 KG | M3 | 29693.118 | 139854.59 | 1.378% | 74.37% | A
is0061 | 17 | PLANTIO DE GRAMA ESMERALDA EM PLACAS | M2 | 9407.92 | 131146.4 | 1.292% | 75.66% | A
is0062 | 18 | PINTURA DE LIGACAO COM EMULSAO RR-1C | M2 | 54297.939 | 124885.26 | 1.231% | 76.9% | A
is0065 | 19 | REATERRO MANUAL DE VALAS COM COMPACTAÇÃO MECANIZADA. AF_04/2016 | M3 | 3483.1047 | 109056.01 | 1.075% | 77.97% | A
is0066 | 20 | TRANSPORTE LOCAL DE CONCRETO (DTM 20,40 KM) | M3KM | 44642.1821 | 105355.55 | 1.038% | 79.01% | A
is0069 | 21 | MOBILIZAÇÃO / DESMOBILIZAÇÃO | VG | 1 | 101617.02 | 1.001% | 80.01% | B
is0070 | 22 | POÇO DE VISITA PARA REDE D=0,80 M, PARTE FIXA C/ 1,00M DE ALTURA (AC/BC) | UN | 27 | 100865.25 | 0.994% | 81% | B
is0071 | 23 | REGULARIZACAO E COMPACTACAO DE SUBLEITO ATE 20 CM DE ESPESSURA | M2 | 62591.692 | 100772.62 | 0.9931% | 82% | B
is0074 | 24 | BOCA DE LOBO DUPLA - GRELHA DE CONCRETO - BLDG 02 - AREIA E BRITA COMERCIAIS | UN | 47 | 94447.91 | 0.9308% | 82.93% | B
is0087 | 25 | LASTRO COM PREPARO DE FUNDO, LARGURA MAIOR OU IGUAL A 1,5 M, COM CAMADA DE BRITA, LANÇAMENTO MECANIZADO, EM LOCAL COM NÍVEL BAIXO DE INTERFERÊNCIA. AF_06/2016 | M3 | 562.786 | 94058.43 | 0.927% | 83.85% | B
is0088 | 26 | EXECUÇÃO E COMPACTAÇÃO DE BASE E OU SUB BASE COM SOLO ESTABILIZADO GRANULOMETRICAMENTE - EXCLUSIVE ESCAVAÇÃO, CARGA E TRANSPORTE E SOLO. AF_09/2017 | M3 | 10470.5876 | 93188.23 | 0.9184% | 84.77% | B
is0093 | 27 | ESCAVACAO E CARGA MATERIAL 1A CATEGORIA, UTILIZANDO MOTONIVELADORA 125 HP, PESO BRUTO * 13T E PA CARREGADEIRA COM 197 HP | M3 | 24713.9682 | 89711.7 | 0.8841% | 85.66% | B
is0094 | 28 | ESPALHAMENTO DE MATERIAL DE 1A CATEGORIA COM TRATOR DE ESTEIRA COM 153HP | M3 | 46871.1642 | 87180.37 | 0.8592% | 86.52% | B
is0095 | 29 | TRANSPORTE LOCAL DE MASSA ASFÁLTICA (PAV.URB.) (DTM 16,30 KM) | TXKM | 55982.0857 | 84532.95 | 0.8331% | 87.35% | B
is0096 | 30 | APILOAMENTO DE PISOS, VALAS OU CAVAS C/ COMPACTADOR | M2 | 14822.0625 | 72776.33 | 0.7172% | 88.07% | B
is0099 | 31 | ENSAIOS DE REGULARIZACAO DO SUBLEITO | M2 | 61591.692 | 67134.94 | 0.6616% | 88.73% | B
is0100 | 32 | EXECUÇÃO E COMPACTAÇÃO DE ATERRO COM SOLO PREDOMINANTEMENTE ARGILOSO - EXCLUSIVE ESCAVAÇÃO, CARGA E TRANSPORTE E SOLO. AF_09/2017 | M3 | 7528.9611 | 53003.88 | 0.5224% | 89.25% | B
is0112 | 33 | MURO DE GABIÃO, ENCHIMENTO COM PEDRA DE MÃO TIPO RACHÃO, DE GRAVIDADE, COM GAIOLAS DE COMPRIMENTO IGUAL A 2 M, PARA MUROS COM ALTURA MENOR OU IGUAL A 4 M  FORNECIMENTO E EXECUÇÃO. AF_12/2015 | M3 | 83.67 | 49914.18 | 0.4919% | 89.74% | B
is0118 | 34 | ESGOTAMENTO DE SUMIDOURO | M3 | 458.7194 | 49174.72 | 0.4846% | 90.23% | B
is0119 | 35 | CAPINA E LIMPEZA MANUAL DE TERRENO | M2 | 31707.25 | 44390.15 | 0.4375% | 90.66% | B
is0123 | 36 | ESCAVAÇÃO MANUAL DE VALA COM PROFUNDIDADE MENOR OU IGUAL A 1,30 M. AF_03/2016 | M3 | 594.2297 | 41316.79 | 0.4072% | 91.07% | B
is0124 | 37 | EQUIPE DE APOIO: SINALIZAÇÃO DE SEGURANÇA, MONTAGEM / DESMONTAGEM DE TENDAS E BANHEIRO QUÍMICOS | MÊS | 4 | 37122.48 | 0.3658% | 91.44% | B
is0125 | 38 | ESCAVAÇÃO MECANIZADA DE VALA COM PROFUNDIDADE MAIOR QUE 1,5 M ATÉ 3,0 M (MÉDIA ENTRE MONTANTE E JUSANTE/UMA COMPOSIÇÃO POR TRECHO) COM RETROESCAVADEIRA (CAPACIDADE DA CAÇAMBA DA RETRO: 0,26 M3 / POTÊNCIA: 88 HP), LARGURA DE 0,8 M A 1,5 M, EM SOLO DE 1A CATEGORIA, LOCAIS COM BAIXO NÍVEL DE INTERFERÊNCIA. AF_01/2015 | M3 | 5523.0684 | 36065.64 | 0.3554% | 91.79% | B
is0126 | 39 | APILOAMENTO | M2 | 4940.6875 | 34733.03 | 0.3423% | 92.14% | B
is0127 | 40 | CHAMINÉ DOS POÇOS DE VISITA - CPV 01 - AREIA E BRITA COMERCIAIS | UN | 23.8 | 30737.94 | 0.3029% | 92.44% | B
is0128 | 41 | CARGA, MANOBRAS E DESCARGA DE MATERIAIS DIVERSOS, COM CAMINHAO CARROCERIA 9T (CARGA E DESCARGA MANUAIS) | T | 2152.1355 | 30517.27 | 0.3008% | 92.74% | B
is0131 | 42 | TRANSPORTE LOCAL DE TUBOS (DTM 15,60 KM) | TXKM | 31040.26 | 29177.84 | 0.2876% | 93.03% | B
is0134 | 43 | SERVIÇOS TOPOGRÁFICOS, INCLUSIVE LOCAÇÃO, NOTA DE SERVIÇO, A COMPANHAMENTO E CADASTRO DE GALERIAS DE ÁGUAS PLUVIAIS | M | 3095.43 | 28911.32 | 0.2849% | 93.31% | B
is0141 | 44 | LIMPEZA MECANIZADA DE TERRENO COM REMOCAO DE CAMADA VEGETAL, UTILIZANDO MOTONIVELADORA | M2 | 45854.23 | 28888.16 | 0.2847% | 93.6% | B
is0142 | 45 | REATERRO MECANIZADO DE VALA COM RETROESCAVADEIRA (CAPACIDADE DA CAÇAMBA DA RETRO: 0,26 M³ / POTÊNCIA: 88 HP), LARGURA DE 0,8 A 1,5 M, PROFUNDIDADE DE 1,5 A 3,0 M, COM SOLO (SEM SUBSTITUIÇÃO) DE 1ª CATEGORIA EM LOCAIS COM BAIXO NÍVEL DE INTERFERÊNCIA. AF_04/2016 | M3 | 2900.6588 | 28571.49 | 0.2816% | 93.88% | B
is0146 | 46 | CORTE E DESTOCAMENTO DE ÁRVORE, INCLUSIVE A CARGA DO ENTULHO (EXCLUSIVE O TRANSPORTE) | UN | 53 | 28007.85 | 0.276% | 94.15% | B
is0147 | 47 | PLACA DE SINALIZACAO EM CHAPA DE ACO NUM 16 COM PINTURA REFLETIVA | M2 | 46.8 | 26155.58 | 0.2578% | 94.41% | B
is0148 | 48 | ENTUPIMENTO DE SUMIDOURO | M3 | 458.7194 | 24188.27 | 0.2384% | 94.65% | B
is0153 | 49 | TRANSPORTE COMERCIAL COM CAMINHAO CARROCERIA 9 T, RODOVIA PAVIMENTADA (GRAMA) (DTM 37,40 KM) | TXKM | 31667.0587 | 23750.29 | 0.2341% | 94.88% | B
is0156 | 50 | PISO DE LADRILHO HIDRÁULICO COLORIDO MODELO TÁTIL ( ALERTA OU DIRECIONAL) SEM LASTRO | M2 | 205.9 | 23598.2 | 0.2326% | 95.12% | C
is0158 | 51 | SERVICOS TOPOGRAFICOS PARA PAVIMENTACAO, INCLUSIVE NOTA DE SERVICOS, ACOMPANHAMENTO E GREIDE | M2 | 61591.692 | 23404.84 | 0.2307% | 95.35% | C
is0159 | 52 | ENSAIOS DE BASE ESTABILIZADA GRANULOMETRICAMENTE | M3 | 10470.5876 | 22302.35 | 0.2198% | 95.57% | C
is0164 | 53 | ARGILA OU BARRO PARA ATERRO/REATERRO (RETIRADO NA JAZIDA, SEM TRANSPORTE) | M3 | 1136.3581 | 22136.26 | 0.2182% | 95.79% | C
is0165 | 54 | ACRÉSCIMO NA ALTURA DO POÇO DE VISITA PARA REDE D=1,00 M (AC) | M | 11.4 | 21836.24 | 0.2152% | 96% | C
is0166 | 55 | ACRÉSCIMO NA ALTURA DO P.V. PARA REDE D= 0,80 M (AC) | M | 11.8 | 20316.65 | 0.2002% | 96.2% | C
is0167 | 56 | CAMINHÃO PIPA 10.000 L TRUCADO, PESO BRUTO TOTAL 23.000 KG, CARGA ÚTIL MÁXIMA 15.935 KG, DISTÂNCIA ENTRE EIXOS 4,8 M, POTÊNCIA 230 CV, INCLUSIVE TANQUE DE AÇO PARA TRANSPORTE DE ÁGUA - CHP DIURNO. AF_06/2014 | CHP | 88 | 18342.72 | 0.1808% | 96.38% | C
is0168 | 57 | ENSAIO DE TERRAPLENAGEM - CAMADA FINAL DO ATERRO | M3 | 7468.2944 | 18073.27 | 0.1781% | 96.56% | C
is0169 | 58 | POÇO DE VISITA PARA REDE D=1,00 M, PARTE FIXA C/ 1,00 M DE ALTURA (AC/BC) | UN | 4 | 17281.2 | 0.1703% | 96.73% | C
is0172 | 59 | POÇO DE VISITA PARA REDE D=1,20 M, PARTE FIXA C/ 1,00 M DE ALTURA (AC/BC) | UN | 3 | 16813.56 | 0.1657% | 96.9% | C
is0173 | 60 | TRANSPORTE LOCAL DE AGREGADO (PAV.URB.) (DTM 5,00 KM) | M3KM | 7435.5889 | 16804.43 | 0.1656% | 97.06% | C
is0174 | 61 | CARGA, MANOBRAS E DESCARGA DE MISTURA BETUMINOSA A QUENTE, COM CAMINHAO BASCULANTE 6 M3 | T | 3434.4838 | 16416.83 | 0.1618% | 97.22% | C
is0175 | 62 | LIMPEZA DO CORTE, COLOCAÇÃO E COMPACTAÇÃO CASCALHO, IMPRIMAÇÃO E COLOCAÇÃO DE CAPA ASFÁLTICA (CBUQ) - EXCLUSIVE MATERIAL DE EMPRÉSTIMO PARA BASE | M2 | 151.15 | 15613.8 | 0.1539% | 97.38% | C
is0177 | 63 | DEMOLICAO DE CONCRETO SIMPLES | M3 | 58.494 | 15269.27 | 0.1505% | 97.53% | C
is0184 | 64 | GUIA (MEIO-FIO) E SARJETA CONJUGADOS DE CONCRETO, MOLDADA IN LOCO EM TRECHO CURVO COM EXTRUSORA, 45 CM BASE (15 CM BASE DA GUIA + 30 CM BASE DA SARJETA) X 22 CM ALTURA. AF_06/2016 | M | 334.5796 | 15106.27 | 0.1489% | 97.68% | C
| 65 | ESCAVAÇÃO MECANIZADA DE VALA COM PROF. MAIOR QUE 1,5 M ATÉ 3,0 M (MÉDIA ENTRE MONTANTE E JUSANTE/UMA COMPOSIÇÃO POR TRECHO), COM ESCAVADEIRA HIDRÁULICA (0,8 M3/111 HP), LARG. DE 1,5 M A 2,5 M, EM SOLO DE 1A CATEGORIA, LOCAIS COM BAIXO NÍVEL DE INTERFERÊNCIA. AF_01/2015 | M3 | 2483.6998 | 13908.72 | 0.1371% | 97.81% | C
is0185 | 66 | BANHEIROS QUÍMICOS (COM LAVATÓRIO) | MÊS | 16 | 12580.96 | 0.124% | 97.94% | C
is0188 | 67 | TRANSPORTE COM CAMINHÃO BASCULANTE DE 10 M3, EM VIA URBANA PAVIMENTADA, DMT ATÉ 30 KM (UNIDADE: TXKM). AF_12/2016 (MATERIAL BÁSICO) (DTM 15,00 KM) | TXKM | 13000.6394 | 12090.59 | 0.1192% | 98.06% | C
is0192 | 68 | REGULARIZAÇÃO E COMPACTAÇÃO MECANIZADA DE FUNDO DE VALA | M2 | 4914.036 | 11891.97 | 0.1172% | 98.17% | C
is0193 | 69 | REATERRO MECANIZADO DE VALA COM ESCAVADEIRA HIDRÁULICA (CAPACIDADE DA CAÇAMBA: 0,8 M³ / POTÊNCIA: 111 HP), LARGURA DE 1,5 A 2,5 M, PROFUNDIDADE DE 1,5 A 3,0 M, COM SOLO (SEM SUBSTITUIÇÃO) DE 1ª CATEGORIA EM LOCAIS COM BAIXO NÍVEL DE INTERFERÊNCIA. AF_04/2016 | M3 | 1153.0776 | 11830.58 | 0.1166% | 98.29% | C
is0197 | 70 | PLACA ESMALTADA PARA IDENTIFICAÇÃO NR DE RUA, DIMENSÕES 45X25CM | UN | 118 | 10330.9 | 0.1018% | 98.39% | C
is0198 | 71 | GUIA (MEIO-FIO) CONCRETO, MOLDADA IN LOCO EM TRECHO CURVO COM EXTRUSORA, 13 CM BASE X 22 CM ALTURA. AF_06/2016 | M | 334.5796 | 10194.64 | 0.1005% | 98.49% | C
is0199 | 72 | PROTEÇÃO SUPERFICIAL DE CANAL EM GABIÃO TIPO COLCHÃO, ALTURA DE 30 CENTÍMETROS, ENCHIMENTO COM PEDRA DE MÃO TIPO RACHÃO - FORNECIMENTO E EXECUÇÃO. AF_12/2015 | M2 | 30.41 | 8697.26 | 0.08571% | 98.58% | C
is0200 | 73 | ALUGUEL DE ESCRITÓRIO | MÊS | 4 | 8592.88 | 0.08468% | 98.66% | C
is0201 | 74 | POSTE AÇO GALVANIZADO, RETO, SEÇÃO CIRCULAR, H = 3,00 M, DIAMETRO = 50 MM (2") - FORNECIMENTO | UN | 59 | 8581.55 | 0.08457% | 98.75% | C
is0202 | 75 | REATERRO MECANIZADO DE VALA COM ESCAVADEIRA HIDRÁULICA (CAPACIDADE DA CAÇAMBA: 0,8 M³ / POTÊNCIA: 111 HP), LARGURA DE 1,5 A 2,5 M, PROFUNDIDADE DE 3,0 A 4,5 M, COM SOLO (SEM SUBSTITUIÇÃO) DE 1ª CATEGORIA EM LOCAIS COM BAIXO NÍVEL DE INTERFERÊNCIA. AF_04/2016 | M3 | 958.5051 | 8118.54 | 0.08001% | 98.83% | C
is0203 | 76 | ESCAVAÇÃO MECANIZADA DE VALA COM PROF. MAIOR QUE 3,0 M ATÉ 4,5 M (MÉDIA ENTRE MONTANTE E JUSANTE/UMA COMPOSIÇÃO POR TRECHO), COM ESCAVADEIRA HIDRÁULICA (1,2 M3/155 HP), LARG. DE 1,5 M A 2,5 M, EM SOLO DE 1A CATEGORIA, LOCAIS COM BAIXO NÍVEL DE INTERFERÊNCIA. AF_01/2015 | M3 | 1613.0116 | 7903.76 | 0.07789% | 98.91% | C
is0204 | 77 | ACRÉSCIMO NA ALTURA DO P.V. PARA REDE D= 1,20 M (AC) | M | 2.8 | 7712.29 | 0.07601% | 98.98% | C
is0205 | 78 | CONFECÇÃO SUPORTE E TRAVESSA P/PLACA SINALIZ. | UN | 64 | 7054.72 | 0.06952% | 99.05% | C
is0206 | 79 | REATERRO MECANIZADO DE VALA COM ESCAVADEIRA HIDRÁULICA (CAPACIDADE DA CAÇAMBA: 0,8 M³ / POTÊNCIA: 111 HP), LARGURA ATÉ 1,5 M, PROFUNDIDADE DE 3,0 A 4,5 M, COM SOLO DE 1ª CATEGORIA EM LOCAIS COM BAIXO NÍVEL DE INTERFERÊNCIA. AF_04/2016 | M3 | 615.4389 | 6991.39 | 0.0689% | 99.12% | C
is0209 | 80 | ENTRADA LATERAL DA BOCA-DE-LOBO (P/ MELHORAR A COLETA D' ÁGUA) | UN | 47 | 6154.65 | 0.06065% | 99.18% | C
is0210 | 81 | CAVALETE COM PLACA DE ADVERTÊNCIA 1,0 X 0,40 M (TIPOS I...V) | UN | 20 | 6150.6 | 0.06061% | 99.24% | C
is0220 | 82 | TENDA 6X6 M (REFEITÓRIO) | UN | 6 | 5516.22 | 0.05436% | 99.3% | C
is0224 | 83 | MESA COM 4 CADEIRAS (REFEITÓRIO – TENDAS) | CJ | 24 | 5516.16 | 0.05436% | 99.35% | C
is0225 | 84 | ESGOTAMENTO MANUAL DE AGUA DE CHUVA OU LENCOL FREATICO ESCAVADO | M3 | 1813.1618 | 5366.96 | 0.05289% | 99.4% | C
is0226 | 85 | ENERGIA ELETRICA COMERCIAL, BAIXA TENSAO, RELATIVA AO CONSUMO DE ATE 100 KWH, INCLUINDO ICMS, PIS/PASEP E COFINS | KW/H | 4760 | 5236 | 0.0516% | 99.45% | C
is0231 | 86 | ESCAVAÇÃO MECANIZADA DE VALA COM PROF. MAIOR QUE 3,0 M ATÉ 4,5 M (MÉDIA ENTRE MONTANTE E JUSANTE/UMA COMPOSIÇÃO POR TRECHO), COM ESCAVADEIRA HIDRÁULICA (0,8 M3/111 HP), LARG. MENOR QUE 1,5 M, EM SOLO DE 1A CATEGORIA, LOCAIS COM BAIXO NÍVEL DE INTERFERÊNCIA. AF_01/2015 | M3 | 904.3943 | 5118.87 | 0.05045% | 99.5% | C
is0232 | 87 | SINALIZACAO HORIZONTAL COM TINTA RETRORREFLETIVA A BASE DE RESINA ACRILICA COM MICROESFERAS DE VIDRO | M2 | 296.52 | 4871.82 | 0.04801% | 99.55% | C
is0233 | 88 | REMANEJAMENTO DE LIXEIRA P/ LOCAL ADEQUADO | UN | 69 | 4660.95 | 0.04593% | 99.6% | C
is0234 | 89 | TRANSP. COM. MAT. BETUMINOSO CM-30 (C/ ICMS E CONF. ORIENTAÇÃO DNIT) (DTM 13,10 KM) | T | 67.1025 | 4275.1 | 0.04213% | 99.64% | C
is0239 | 90 | ENSAIOS DE IMPRIMACAO - ASFALTO DILUIDO | M2 | 55918.773 | 3914.31 | 0.03858% | 99.68% | C
is0240 | 91 | PLACA DE OBRA EM CHAPA DE ACO GALVANIZADO | M2 | 11.25 | 3711.49 | 0.03658% | 99.72% | C
is0241 | 92 | ALUGUEL MOBILIÁRIO DE ESCRITÓRIO | MÊS | 4 | 3695.64 | 0.03642% | 99.75% | C
is0246 | 93 | CARGA MANUAL TERRA EM CAMINHÃO BASCULANTE | M3 | 183.4071 | 3393.03 | 0.03344% | 99.79% | C
is0247 | 94 | LASTRO DE CONCRETO MAGRO, APLICADO EM PISOS OU RADIERS, ESPESSURA DE 3 CM. AF_07/2016 | M2 | 205.9 | 3170.86 | 0.03125% | 99.82% | C
is0248 | 95 | CONE DE SINALIZACAO EM PVC FLEXIVEL, H = 70 / 76 CM (NBR 15071) | UN | 30 | 2413.8 | 0.02379% | 99.84% | C
is0251 | 96 | CERCA DE VEDAÇÃO DE FAIXA DE DOMÍNIO EM MADEIRA | M | 135 | 2366.55 | 0.02332% | 99.86% | C
is0252 | 97 | DEMOLIÇÃO DE PAVIMENTAÇÃO ASFÁLTICA COM UTILIZAÇÃO DE MARTELO PERFURADOR, ESPESSURA ATÉ 15 CM, EXCLUSIVE CARGA E TRANSPORTE | M2 | 151.15 | 2283.88 | 0.02251% | 99.89% | C
is0269 | 98 | ENSAIOS DE PINTURA DE LIGACAO | M2 | 54297.939 | 2171.92 | 0.0214% | 99.91% | C
is0270 | 99 | CARGA, MANOBRAS E DESCARGA DE AREIA, BRITA, PEDRA DE MAO E SOLOS COM CAMINHAO BASCULANTE 6 M3 (DESCARGA LIVRE) | M3 | 1487.1178 | 2141.45 | 0.0211% | 99.93% | C
is0271 | 100 | CONSUMO DE TELEFONE/INTERNET (CANTEIRO) | MÊS | 4 | 1935.52 | 0.01907% | 99.95% | C
is0276 | 101 | TRANSPORTE LOCAL DE MATERIAL BETUMINOSO (PAV.URB.) (DTM 5,00 KM) | TXKM | 471.2575 | 1795.49 | 0.01769% | 99.97% | C
is0279 | 102 | TRANSP. COM. MAT. BETUMINOSO RR-1C (C/ ICMS E CONF. ORIENTAÇÃO DNIT) (DTM 13,10 KM) | T | 27.149 | 1729.66 | 0.01705% | 99.98% | C
is0280 | 103 | ESCAVACAO, CARGA E TRANSPORTE DE MATERIAL DE 1A CATEGORIA COM TRATOR SOBRE ESTEIRAS 347 HP E CACAMBA 6M3, DMT 50 A 200M | M3 | 182 | 1010.1 | 0.009955% | 99.99% | C
is0283 | 104 | ESCAVAÇÃO MECANIZADA DE VALA COM PROF. ATÉ 1,5 M(MÉDIA ENTRE MONTANTE E JUSANTE/UMA COMPOSIÇÃO POR TRECHO), COM ESCAVADEIRA HIDRÁULICA (0,8 M3), LARG. DE 1,5M A 2,5 M, EM SOLO DE 1A CATEGORIA, LOCAIS COM BAIXO NÍVEL DE INTERFERÊNCIA. AF_01/2015 | M3 | 44.032 | 270.8 | 0.002669% | 100% | C
is0284 | 105 | PORTAO COM MOUROES DE MADEIRA ROLICA, DIAMETRO 11CM, COM 5 FIOS DE ARAME FARPADO Nº 14 CLASSE 250, SEM DOBRADICAS | M | 5 | 175.45 | 0.001729% | 100% | C
is0287 | 106 | CADEADO EM ACO INOX, LARGURA DE *50* MM, COM HASTE EM ACO TEMPERADO, SEM MOLA - CHAVES INCLUIDAS | UN | 1 | 153.85 | 0.001516% | 100% | C
is0288 | 107 | REATERRO MANUAL APILOADO COM SOQUETE. AF_10/2017 | M3 | 2.0946 | 88.31 | 0.0008703% | 100% | C
is0289 | 108 | CORRENTE 4 MM P/CADEADO | M | 1.5 | 7.13 | 7.027e-05% | 100% | C
is0290 | TOTAL |  |  |  | 10147035.04
LEGENDA
AOC
AGT-CANT
AGT-EQ
AGT-ADM
SRF
SIN
SIC
SIC2
SIC-MT
SIC-EQ
SAG
ANP
CPU
VG
DNIT-CONS

## Orçamento
ORÇAMENTO DETALHADO
|  | ESTUDO: | PT-6.900 (LOTE 01) |  |  | TABELA PREF. | SINAPI REFERENCIAL (ONERADA) |  |  | DATA BASE
|  | BAIRRO(S): | VILA OLIVEIRA |  |  | BDI | 20.97% |  | 14.02% | 2019-08-01
| ITEM | SERVIÇO |  | DESCRIÇÃO | UNID. | PREÇO UNITÁRIO |  |  | QUANTIDADE | VALOR
is0001 |  | TABELA | CÓDIGO |  |  | S/ BDI | S/M | C/ BDI
is0002
is0003
is0004 | GERAL |  |  | INFRA-ESTRUTURA URBANA | [5 empty] | 10147032.33
is0005
is0006 | 1.0 |  |  | CUSTOS INDIRETOS | [5 empty] | 672364.69
is0007 | [10 empty] | 4.567%
is0008 | 1.1 |  |  | MOBILIZAÇAO E DESMOBILIZAÇÃO |  |  | S |  |  | 101617.02
is0009 | 1.1.1 | CPU | 001(S) | MOBILIZAÇÃO | VG |  | S | 101617.02 | 0.5 | 50808.51
is0010 | 1.1.2 | CPU | 001(S) | DESMOBILIZAÇÃO | VG |  | S | 101617.02 | 0.5 | 50808.51
is0011
is0012 | 1.2 |  |  | INSTALAÇÃO DE CANTEIRO DE OBRAS | [5 empty] | 107363.88
is0013
is0014 | 1.2.1 |  |  | LIMPEZA E PREPARAÇÃO DO TERRENO | [5 empty] | 6600.35
is0015 | 1.2.1.1 | SRF | 73822/002 | LIMPEZA MECANIZADA DE TERRENO COM REMOCAO DE CAMADA VEGETAL, UTILIZANDO MOTONIVELADORA | M2 | 0.52 | S | 0.63 | 1000 | 630
is0016 | 1.2.1.2 | CPU | 094(S) | CARGA E DESCARGA MECANICA DE SOLO UTILIZANDO CAMINHAO BASCULANTE 10,0M3 E PA CARREGADEIRA SOBRE PNEUS 128 HP, CAPACIDADE DA CAÇAMBA 1,7 A 2,8 M3, PESO OPERACIONAL 11632 KG | M3 | 3.89 | S | 4.71 | 0 | 0
is0017 | 1.2.1.3 | CPU | 041(S) | TRANSPORTE DE ENTULHOS (PAV.URB.) (DTM 15,90 KM) | M3XKM | 1.85 | S | 2.24 | 1240.2 | 2778.05
is0018 | 1.2.1.4 | SRF | 74034/001 | ESPALHAMENTO DE MATERIAL DE 1A CATEGORIA COM TRATOR DE ESTEIRA COM 153HP | M3 | 1.54 | S | 1.86 | 78 | 145.08
is0019 | 1.2.1.5 | SRF | 74154/001 | ESCAVACAO, CARGA E TRANSPORTE DE MATERIAL DE 1A CATEGORIA COM TRATOR SOBRE ESTEIRAS 347 HP E CACAMBA 6M3, DMT 50 A 200M | M3 | 4.59 | S | 5.55 | 182 | 1010.1
is0020 | 1.2.1.6 | SRF | 96385 | EXECUÇÃO E COMPACTAÇÃO DE ATERRO COM SOLO PREDOMINANTEMENTE ARGILOSO - EXCLUSIVE ESCAVAÇÃO, CARGA E TRANSPORTE E SOLO. AF_09/2017 | M3 | 5.82 | S | 7.04 | 60.67 | 427.12
is0021 | 1.2.1.7 | SRF | 72961 | REGULARIZACAO E COMPACTACAO DE SUBLEITO ATE 20 CM DE ESPESSURA | M2 | 1.33 | S | 1.61 | 1000 | 1610
is0022
is0023 | 1.2.2 |  |  | SERVIÇOS PLELIMINARES | [5 empty] | 6414.47
is0024 | 1.2.2.1 | SRF | 74209/001 | PLACA DE OBRA EM CHAPA DE ACO GALVANIZADO | M2 | 272.72 | S | 329.91 | 11.25 | 3711.49
is0025 | 1.2.2.2 | CPU | 132(S) | CERCA DE VEDAÇÃO DE FAIXA DE DOMÍNIO EM MADEIRA | M | 14.49 | S | 17.53 | 135 | 2366.55
is0026 | 1.2.2.3 | SRF | 74038/001 | PORTAO COM MOUROES DE MADEIRA ROLICA, DIAMETRO 11CM, COM 5 FIOS DE ARAME FARPADO Nº 14 CLASSE 250, SEM DOBRADICAS | M | 29.01 | S | 35.09 | 5 | 175.45
is0027 | 1.2.2.4 | SIN | 41758 | CADEADO EM ACO INOX, LARGURA DE *50* MM, COM HASTE EM ACO TEMPERADO, SEM MOLA - CHAVES INCLUIDAS | UN | 127.18 | S | 153.85 | 1 | 153.85
is0028 | 1.2.2.5 | AOC | 230801 | CORRENTE 4 MM P/CADEADO | M | 3.93 | S | 4.75 | 1.5 | 7.13
is0029
is0030 | 1.2.3 |  |  | INSTALAÇÕES PROVISÓRIAS | [5 empty] | 0
is0031 | 1.2.3.1 | AGT-CANT | T-136 | INSTALAÇÕES PROVISÓRIAS DE TELEFONE/INTERNET | UN | 500 | S | 604.85 | 0 | 0
is0032
is0033 | 1.2.4 |  |  | EDIFICAÇÕES PROVISÓRIAS E/OU LOCAÇÕES | [5 empty] | 24869.48
is0034 | 1.2.4.1 | DNIT-CONS | IM-ESCRIT | ALUGUEL DE ESCRITÓRIO | MÊS | 1775.83 | S | 2148.22 | 4 | 8592.88
is0035 | 1.2.4.2 | DNIT-CONS | MB-ESCR | ALUGUEL MOBILIÁRIO DE ESCRITÓRIO | MÊS | 763.75 | S | 923.91 | 4 | 3695.64
is0036 | 1.2.4.3 | AGT-CANT | CANT-01 | BANHEIROS QUÍMICOS (COM LAVATÓRIO) | MÊS | 650 | S | 786.31 | 16 | 12580.96
is0037
is0038 | 1.2.5 |  |  | DIVERSOS | [5 empty] | 11032.38
is0039 | 1.2.5.1 | AGT-CANT | T-136 | LICENÇA DE INSTALAÇÃO DE CANTEIRO (FIXO) | UN | 5403.04 | S | 6536.06 | 0 | 0
is0040 | 1.2.5.2 | AGT-CANT | T-136 | LICENÇA DE INSTALAÇÃO DE CANTEIRO (ÁREA) | M2 | 0.4 | S | 0.48 | 0 | 0
is0041 | 1.2.5.3 | AGT-CANT | T-136 | LICENÇA DE OUTORGA DE USO DA ÁGUA | UN | 4807.28 | S | 5815.37 | 0 | 0
is0042 | 1.2.5.4 | AGT-CANT | CANT-02 | TENDA 6X6 M (REFEITÓRIO) | UN | 760 | S | 919.37 | 6 | 5516.22
is0043 | 1.2.5.5 | AGT-CANT | CANT-03 | MESA COM 4 CADEIRAS (REFEITÓRIO – TENDAS) | CJ | 190 | S | 229.84 | 24 | 5516.16
is0044
is0045 | 1.2.6 |  |  | CONTAS DE CONSUMO | [5 empty] | 7171.52
is0046 | 1.2.6.1 | SIN | 14250 | ENERGIA ELETRICA COMERCIAL, BAIXA TENSAO, RELATIVA AO CONSUMO DE ATE 100 KWH, INCLUINDO ICMS, PIS/PASEP E COFINS | KW/H | 0.91 | S | 1.1 | 4760 | 5236
is0047 | 1.2.6.2 | SIN | 14583 | TARIFA "A" ENTRE 0 E 20M3 FORNECIMENTO D'AGUA | M3 | 17.21 | S | 20.82 | 0 | 0
is0048 | 1.2.6.3 | AGT-CANT | T-136 | CONSUMO DE TELEFONE/INTERNET (CANTEIRO) | MÊS | 400 | S | 483.88 | 4 | 1935.52
is0049
is0050 | 1.2.7 |  |  | SINALIZAÇÃO DE SEGURANÇA | [5 empty] | 51275.68
is0051 | 1.2.7.1 | CPU | 006(S) | EQUIPE DE APOIO: SINALIZAÇÃO DE SEGURANÇA, MONTAGEM / DESMONTAGEM DE TENDAS E BANHEIRO QUÍMICOS | MÊS | 7671.84 | S | 9280.62 | 4 | 37122.48
is0052 | 1.2.7.2 | CPU | 040(S) | CAVALETE COM PLACA DE ADVERTÊNCIA 1,0 X 0,40 M (TIPOS I...V) | UN | 254.22 | S | 307.53 | 20 | 6150.6
is0053 | 1.2.7.3 | SIN | 34498 | CONE DE SINALIZACAO EM PVC FLEXIVEL, H = 70 / 76 CM (NBR 15071) | UN | 66.51 | S | 80.46 | 30 | 2413.8
is0054 | 1.2.7.4 | SIN | 34723 | PLACA DE SINALIZACAO EM CHAPA DE ACO NUM 16 COM PINTURA REFLETIVA | M2 | 462 | S | 558.88 | 10 | 5588.8
is0055
is0056 | 1.3 | CPU | 002(S) | ADMINISTRAÇAO LOCAL | UN |  | S | 463383.79 | 1 | 463383.79
is0057
is0058 | 2.0 | . |  | SERVIÇOS INICIAIS | [5 empty] | 178222.06
is0059
is0060 | 2.1 |  |  | DEMOLIÇÕES | [5 empty] | 50220.91
is0061 | 2.1.1 | SRF | 92970 | DEMOLIÇÃO DE PAVIMENTAÇÃO ASFÁLTICA COM UTILIZAÇÃO DE MARTELO PERFURADOR, ESPESSURA ATÉ 15 CM, EXCLUSIVE CARGA E TRANSPORTE | M2 | 12.49 | S | 15.11 | 151.15 | 2283.88
is0062 | 2.1.2 | CPU | 070(S) | DEMOLICAO DE CONCRETO SIMPLES | M3 | 215.79 | S | 261.04 | 58.49 | 15268.23
is0063 | 2.1.3 | CPU | 071(S) | RETIRADA DE MEIO FIO C/ EMPILHAMENTO E S/ REMOCAO | M | 7.39 | S | 8.94 | 0 | 0
is0064 | 2.1.4 | CPU | 072(S) | REMOÇÃO E RECOLOCAÇÃO DE CERCA | M | 7.61 | S | 9.21 | 0 | 0
is0065 | 2.1.5 | CPU | 134(S) | REMANEJAMENTO DE LIXEIRA P/ LOCAL ADEQUADO | UN | 55.84 | S | 67.55 | 69 | 4660.95
is0066 | 2.1.6 | CPU | 014(S) | CORTE E DESTOCAMENTO DE ÁRVORE, INCLUSIVE A CARGA DO ENTULHO (EXCLUSIVE O TRANSPORTE) | UN | 436.84 | S | 528.45 | 53 | 28007.85
is0067
is0068 | 2.2 |  |  | REMOÇÃO DOS ENTULHOS | [5 empty] | 39024.26
is0069 | 2.2.1 | CPU | 094(S) | CARGA E DESCARGA MECANICA DE SOLO UTILIZANDO CAMINHAO BASCULANTE 10,0M3 E PA CARREGADEIRA SOBRE PNEUS 128 HP, CAPACIDADE DA CAÇAMBA 1,7 A 2,8 M3, PESO OPERACIONAL 11632 KG | M3 | 3.89 | S | 4.71 | 95.69 | 450.7
is0070 | 2.2.2 | CPU | 041(S) | TRANSPORTE DE ENTULHOS (PAV.URB.) (DTM 15,90 KM) | M3XKM | 1.85 | S | 2.24 | 16365.66 | 36659.08
is0071 | 2.2.3 | SRF | 74034/001 | ESPALHAMENTO DE MATERIAL DE 1A CATEGORIA COM TRATOR DE ESTEIRA COM 153HP | M3 | 1.54 | S | 1.86 | 1029.29 | 1914.48
is0072
is0073 | 2.3 |  |  | REPOSIÇÃO DE PAVIMENTOS E MEIO-FIO DEMOLIDOS | [5 empty] | 15613.8
is0074 | 2.3.1 | CPU | 042(S) | LIMPEZA DO CORTE, COLOCAÇÃO E COMPACTAÇÃO CASCALHO, IMPRIMAÇÃO E COLOCAÇÃO DE CAPA ASFÁLTICA (CBUQ) - EXCLUSIVE MATERIAL DE EMPRÉSTIMO PARA BASE | M2 | 85.39 | S | 103.3 | 151.15 | 15613.8
is0075 | 2.3.2 | SRF | 94273 | ASSENTAMENTO DE GUIA (MEIO-FIO) EM TRECHO RETO, CONFECCIONADA EM CONCRETO PRÉ-FABRICADO, DIMENSÕES 100X15X13X30 CM (COMPRIMENTO X BASE INFERIOR X BASE SUPERIOR X ALTURA), PARA VIAS URBANAS (USO VIÁRIO). AF_06/2016 | M | 35.89 | S | 43.42 | 0 | 0
is0076
is0077 | 2.4 |  |  | DIVERSOS | [5 empty] | 73363.09
is0078 | 2.4.1 | CPU | 043(S) | ESGOTAMENTO DE SUMIDOURO | M3 | 88.62 | S | 107.2 | 458.72 | 49174.78
is0079 | 2.4.2 | CPU | 044(S) | ENTUPIMENTO DE SUMIDOURO | M3 | 43.59 | S | 52.73 | 458.72 | 24188.31
is0080
is0081 | 3.0 |  |  | TERRAPLENAGEM | [5 empty] | 906435.41
is0082
is0083 | 3.1 |  |  | SERVIÇOS PLELIMINARES | [5 empty] | 23404.84
is0084 | 3.1.1 | SRF | 78472 | SERVICOS TOPOGRAFICOS PARA PAVIMENTACAO, INCLUSIVE NOTA DE SERVICOS, ACOMPANHAMENTO E GREIDE | M2 | 0.31 | S | 0.38 | 61591.69 | 23404.84
is0085
is0086 | 3.2 |  |  | LIMPEZA | [5 empty] | 271975.24
is0087 | 3.2.1 | SRF | 73822/002 | LIMPEZA MECANIZADA DE TERRENO COM REMOCAO DE CAMADA VEGETAL, UTILIZANDO MOTONIVELADORA | M2 | 0.52 | S | 0.63 | 38900.02 | 24507.01
is0088 | 3.2.2 | CPU | 094(S) | CARGA E DESCARGA MECANICA DE SOLO UTILIZANDO CAMINHAO BASCULANTE 10,0M3 E PA CARREGADEIRA SOBRE PNEUS 128 HP, CAPACIDADE DA CAÇAMBA 1,7 A 2,8 M3, PESO OPERACIONAL 11632 KG | M3 | 3.89 | S | 4.71 | 5866.12 | 27629.43
is0089 | 3.2.3 | CPU | 041(S) | TRANSPORTE DE ENTULHOS (PAV.URB.) (DTM 15,90 KM) | M3XKM | 1.85 | S | 2.24 | 93271.35 | 208927.82
is0090 | 3.2.4 | SRF | 74034/001 | ESPALHAMENTO DE MATERIAL DE 1A CATEGORIA COM TRATOR DE ESTEIRA COM 153HP | M3 | 1.54 | S | 1.86 | 5866.12 | 10910.98
is0091
is0092 | 3.3 |  |  | MOVIMENTO DE TERRA | [5 empty] | 515296.39
is0093 | 3.3.1 | CPU | 095(S) | ESCAVACAO E CARGA MATERIAL 1A CATEGORIA, UTILIZANDO MOTONIVELADORA 125 HP, PESO BRUTO * 13T E PA CARREGADEIRA COM 197 HP | M3 | 3 | S | 3.63 | 24713.97 | 89711.71
is0094 | 3.3.2 | SRF | 93588 | TRANSPORTE COM CAMINHÃO BASCULANTE DE 10 M3, EM VIA URBANA EM LEITO NATURAL (UNIDADE: M3XKM). AF_04/2016 (DTM 5,00 KM) | M3XKM | 1.61 | S | 1.95 | 160640.79 | 313249.54
is0095 | 3.3.3 | SRF | 74034/001 | ESPALHAMENTO DE MATERIAL DE 1A CATEGORIA COM TRATOR DE ESTEIRA COM 153HP | M3 | 1.54 | S | 1.86 | 32128.16 | 59758.38
is0096 | 3.3.4 | SRF | 96385 | EXECUÇÃO E COMPACTAÇÃO DE ATERRO COM SOLO PREDOMINANTEMENTE ARGILOSO - EXCLUSIVE ESCAVAÇÃO, CARGA E TRANSPORTE E SOLO. AF_09/2017 | M3 | 5.82 | S | 7.04 | 7468.29 | 52576.76
is0097
is0098 | 3.4 |  |  | EMPRÉSTIMO | [5 empty] | 77685.68
is0099 | 3.4.1 | CPU | 094(S) | CARGA E DESCARGA MECANICA DE SOLO UTILIZANDO CAMINHAO BASCULANTE 10,0M3 E PA CARREGADEIRA SOBRE PNEUS 128 HP, CAPACIDADE DA CAÇAMBA 1,7 A 2,8 M3, PESO OPERACIONAL 11632 KG | M3 | 3.89 | S | 4.71 | 4103.94 | 19329.56
is0100 | 3.4.2 | SRF | 93588 | TRANSPORTE COM CAMINHÃO BASCULANTE DE 10 M3, EM VIA URBANA EM LEITO NATURAL (UNIDADE: M3XKM). AF_04/2016 (DTM 5,00 KM) | M3XKM | 1.61 | S | 1.95 | 20519.69 | 40013.4
| 3.4.3 | SRF | 5901 | CAMINHÃO PIPA 10.000 L TRUCADO, PESO BRUTO TOTAL 23.000 KG, CARGA ÚTIL MÁXIMA 15.935 KG, DISTÂNCIA ENTRE EIXOS 4,8 M, POTÊNCIA 230 CV, INCLUSIVE TANQUE DE AÇO PARA TRANSPORTE DE ÁGUA - CHP DIURNO. AF_06/2014 | CHP | 172.31 | S | 208.44 | 88 | 18342.72
is0101
is0102 | 3.5 |  |  | SERVIÇOS TECNOLÓGICOS | [5 empty] | 18073.26
is0103 | 3.5.1 | CPU | 131(S) | ENSAIO DE TERRAPLENAGEM - CAMADA FINAL DO ATERRO | M3 | 2 | S | 2.42 | 7468.29 | 18073.26
is0104
is0105 | 4.0 |  |  | PAVIMENTAÇÃO | [5 empty] | 4001598.38
is0106
is0107 | 4.1 |  |  | SUB-LEITO | [5 empty] | 99162.62
is0108 | 4.1.1 | SRF | 72961 | REGULARIZACAO E COMPACTACAO DE SUBLEITO ATE 20 CM DE ESPESSURA | M2 | 1.33 | S | 1.61 | 61591.69 | 99162.62
is0109
is0110 | 4.2 |  |  | BASE | [5 empty] | 1141032.01
is0111 | 4.2.1 | SRF | 96387 | EXECUÇÃO E COMPACTAÇÃO DE BASE E OU SUB BASE COM SOLO ESTABILIZADO GRANULOMETRICAMENTE - EXCLUSIVE ESCAVAÇÃO, CARGA E TRANSPORTE E SOLO. AF_09/2017 | M3 | 7.36 | S | 8.9 | 10470.59 | 93188.25
is0112 | 4.2.2 | SIN | 4743 | CASCALHO DE CAVA | M3 | 27.41 | S | 33.16 | 12041.18 | 399285.53
is0113 | 4.2.3 | CPU | 094(S) | CARGA E DESCARGA MECANICA DE SOLO UTILIZANDO CAMINHAO BASCULANTE 10,0M3 E PA CARREGADEIRA SOBRE PNEUS 128 HP, CAPACIDADE DA CAÇAMBA 1,7 A 2,8 M3, PESO OPERACIONAL 11632 KG | M3 | 3.89 | S | 4.71 | 12041.18 | 56713.96
is0114 | 4.2.4 | SRF | 93588 | TRANSPORTE COM CAMINHÃO BASCULANTE DE 10 M3, EM VIA URBANA EM LEITO NATURAL (UNIDADE: M3XKM). AF_04/2016 (CASCALHO) (DTM 7,20 KM) | M3XKM | 1.61 | S | 1.95 | 112705.41 | 219775.55
is0115 | 4.2.5 | SRF | 95875 | TRANSPORTE COM CAMINHÃO BASCULANTE DE 10 M3, EM VIA URBANA PAVIMENTADA, DMT ATÉ 30 KM (UNIDADE: M3XKM). AF_12/2016 (CASCALHO) (DTM 17,10 KM) | M3XKM | 1.15 | S | 1.39 | 267675.34 | 372068.72
is0116
is0117 | 4.3 |  |  | IMPRIMAÇÃO | [5 empty] | 483099.53
is0118 | 4.3.1 | SRF | 96401 | EXECUÇÃO DE IMPRIMAÇÃO COM ASFALTO DILUÍDO CM-30. AF_09/2017 | M2 | 7.06 | S | 8.54 | 55918.77 | 477546.3
is0119 | 4.3.2 | CPU | 045(S) | TRANSPORTE LOCAL DE MATERIAL BETUMINOSO (PAV.URB.) (DTM 5,00 KM) | TXKM | 3.15 | S | 3.81 | 335.51 | 1278.29
is0120 | 4.3.3 | ANP-TF | CM-30 | TRANSP. COM. MAT. BETUMINOSO CM-30 (C/ ICMS E CONF. ORIENTAÇÃO DNIT) (DTM 13,10 KM) | T | 52.6683 | S | 63.71 | 67.1 | 4274.94
is0121
is0122 | 4.4 |  |  | CAPA ASFÁLTICA (CBUQ) | [5 empty] | 1964965.97
is0123 | 4.4.1 | SRF | 72942 | PINTURA DE LIGACAO COM EMULSAO RR-1C | M2 | 1.9 | S | 2.3 | 54297.94 | 124885.26
is0124 | 4.4.2 | CPU | 045(S) | TRANSPORTE LOCAL DE MATERIAL BETUMINOSO (PAV.URB.) (DTM 5,00 KM) | TXKM | 3.15 | S | 3.81 | 135.74 | 517.17
is0125 | 4.4.3 | ANP-TF | RR-1C | TRANSP. COM. MAT. BETUMINOSO RR-1C (C/ ICMS E CONF. ORIENTAÇÃO DNIT) (DTM 13,10 KM) | T | 52.6683 | S | 63.71 | 27.15 | 1729.73
is0126 | 4.4.4 | SRF | 95990 | CONSTRUÇÃO DE PAVIMENTO COM APLICAÇÃO DE CONCRETO BETUMINOSO USINADO A QUENTE (CBUQ), CAMADA DE ROLAMENTO, COM ESPESSURA DE 3,0 CM - EXCLUSIVE TRANSPORTE. AF_03/2017 | M3 | 1003.33 | S | 1213.73 | 1431.03 | 1736884.04
is0127 | 4.4.5 | SRF | 72846 | CARGA, MANOBRAS E DESCARGA DE MISTURA BETUMINOSA A QUENTE, COM CAMINHAO BASCULANTE 6 M3 | T | 3.95 | S | 4.78 | 3434.48 | 16416.81
is0128 | 4.4.6 | CPU | 046(S) | TRANSPORTE LOCAL DE MASSA ASFÁLTICA (PAV.URB.) (DTM 16,30 KM) | TXKM | 1.25 | S | 1.51 | 55982.09 | 84532.96
is0129
is0130 | 4.5 |  |  | SERVIÇOS TECNOLÓGICOS | [5 empty] | 313338.25
is0131 | 4.5.1 | SRF | 74021/003 | ENSAIOS DE REGULARIZACAO DO SUBLEITO | M2 | 0.9 | S | 1.09 | 61591.69 | 67134.94
is0132 | 4.5.2 | SRF | 74021/006 | ENSAIOS DE BASE ESTABILIZADA GRANULOMETRICAMENTE | M3 | 1.76 | S | 2.13 | 10470.59 | 22302.36
is0133 | 4.5.3 | CPU | 019(S) | ENSAIOS DE IMPRIMACAO - ASFALTO DILUIDO | M2 | 0.06 | S | 0.07 | 55918.77 | 3914.31
is0134 | 4.5.4 | CPU | 020(S) | ENSAIOS DE PINTURA DE LIGACAO | M2 | 0.03 | S | 0.04 | 54297.94 | 2171.92
is0135 | 4.5.5 | CPU | 130(S) | ENSAIOS DE CONCRETO ASFALTICO | T | 52.43 | S | 63.42 | 3434.48 | 217814.72
is0136
is0137 | 5.0 |  |  | DRENAGEM SUPERFICIAL | [5 empty] | 609164.99
is0138
is0139 | 5.1 |  |  | MEIO-FIO | [5 empty] | 561505.95
is0140 | 5.1.1 | SRF | 94267 | GUIA (MEIO-FIO) E SARJETA CONJUGADOS DE CONCRETO, MOLDADA IN LOCO EM TRECHO RETO COM EXTRUSORA, 45 CM BASE (15 CM BASE DA GUIA + 30 CM BASE DA SARJETA) X 22 CM ALTURA. AF_06/2016 | M | 33.78 | S | 40.86 | 7891.17 | 322433.21
is0141 | 5.1.2 | SRF | 94268 | GUIA (MEIO-FIO) E SARJETA CONJUGADOS DE CONCRETO, MOLDADA IN LOCO EM TRECHO CURVO COM EXTRUSORA, 45 CM BASE (15 CM BASE DA GUIA + 30 CM BASE DA SARJETA) X 22 CM ALTURA. AF_06/2016 | M | 37.32 | S | 45.15 | 334.58 | 15106.29
is0142 | 5.1.3 | SRF | 94263 | GUIA (MEIO-FIO) CONCRETO, MOLDADA IN LOCO EM TRECHO RETO COM EXTRUSORA, 13 CM BASE X 22 CM ALTURA. AF_06/2016 | M | 22.39 | S | 27.09 | 7891.17 | 213771.8
is0143 | 5.1.4 | SRF | 94264 | GUIA (MEIO-FIO) CONCRETO, MOLDADA IN LOCO EM TRECHO CURVO COM EXTRUSORA, 13 CM BASE X 22 CM ALTURA. AF_06/2016 | M | 25.19 | S | 30.47 | 334.58 | 10194.65
is0144
is0145 | 5.2 |  |  | CARGA E TRANSPORTES | [5 empty] | 47659.04
is0146 | 5.2.1 | CPU | 047(S) | TRANSPORTE LOCAL DE CONCRETO (DTM 20,40 KM) | M3KM | 1.95 | S | 2.36 | 15605.89 | 36829.9
is0147 | 5.2.2 | SRF | 72850 | CARGA, MANOBRAS E DESCARGA DE MATERIAIS DIVERSOS, COM CAMINHAO CARROCERIA 9T (CARGA E DESCARGA MANUAIS) | T | 11.72 | S | 14.18 | 384.97 | 5458.87
is0148 | 5.2.3 | SRF | 95878 | TRANSPORTE COM CAMINHÃO BASCULANTE DE 10 M3, EM VIA URBANA PAVIMENTADA, DMT ATÉ 30 KM (UNIDADE: TXKM). AF_12/2016 (MATERIAL BÁSICO) (DTM 15,00 KM) | TXKM | 0.77 | S | 0.93 | 5774.48 | 5370.27
is0149
is0150 | 6.0 |  |  | GALERIA DE ÁGUAS PLUVIAIS | [5 empty] | 2310065.53
is0151
is0152 | 6.1 |  |  | SERVIÇOS PRELIMINARES | [5 empty] | 28911.32
is0153 | 6.1.1 | CPU | 016(S) | SERVIÇOS TOPOGRÁFICOS, INCLUSIVE LOCAÇÃO, NOTA DE SERVIÇO, A COMPANHAMENTO E CADASTRO DE GALERIAS DE ÁGUAS PLUVIAIS | M | 7.72 | S | 9.34 | 3095.43 | 28911.32
is0154
is0155 | 6.2 |  |  | LIMPEZA | [5 empty] | 36405.15
is0156 | 6.2.1 | SRF | 73822/002 | LIMPEZA MECANIZADA DE TERRENO COM REMOCAO DE CAMADA VEGETAL, UTILIZANDO MOTONIVELADORA | M2 | 0.52 | S | 0.63 | 5954.21 | 3751.15
is0157 | 6.2.2 | CPU | 094(S) | CARGA E DESCARGA MECANICA DE SOLO UTILIZANDO CAMINHAO BASCULANTE 10,0M3 E PA CARREGADEIRA SOBRE PNEUS 128 HP, CAPACIDADE DA CAÇAMBA 1,7 A 2,8 M3, PESO OPERACIONAL 11632 KG | M3 | 3.89 | S | 4.71 | 774.05 | 3645.78
is0158 | 6.2.3 | CPU | 041(S) | TRANSPORTE DE ENTULHOS (PAV.URB.) (DTM 15,90 KM) | M3XKM | 1.85 | S | 2.24 | 12307.36 | 27568.49
is0159 | 6.2.4 | SRF | 74034/001 | ESPALHAMENTO DE MATERIAL DE 1A CATEGORIA COM TRATOR DE ESTEIRA COM 153HP | M3 | 1.54 | S | 1.86 | 774.05 | 1439.73
is0160
is0161 | 6.3 |  |  | MOVIMENTO DE TERRA | [5 empty] | 279261.66
is0162
is0163 | 6.3.1 |  |  | ESCAVAÇÃO | [5 empty] | 97434.79
is0164 | 6.3.1.1 | SRF | 93358 | ESCAVAÇÃO MANUAL DE VALA COM PROFUNDIDADE MENOR OU IGUAL A 1,30 M. AF_03/2016 | M3 | 57.48 | S | 69.53 | 491.4 | 34167.04
is0165 | 6.3.1.2 | SRF | 90091 | ESCAVAÇÃO MECANIZADA DE VALA COM PROF. ATÉ 1,5 M(MÉDIA ENTRE MONTANTE E JUSANTE/UMA COMPOSIÇÃO POR TRECHO), COM ESCAVADEIRA HIDRÁULICA (0,8 M3), LARG. DE 1,5M A 2,5 M, EM SOLO DE 1A CATEGORIA, LOCAIS COM BAIXO NÍVEL DE INTERFERÊNCIA. AF_01/2015 | M3 | 5.08 | S | 6.15 | 44.03 | 270.78
is0166 | 6.3.1.3 | SRF | 90108 | ESCAVAÇÃO MECANIZADA DE VALA COM PROFUNDIDADE MAIOR QUE 1,5 M ATÉ 3,0 M (MÉDIA ENTRE MONTANTE E JUSANTE/UMA COMPOSIÇÃO POR TRECHO) COM RETROESCAVADEIRA (CAPACIDADE DA CAÇAMBA DA RETRO: 0,26 M3 / POTÊNCIA: 88 HP), LARGURA DE 0,8 M A 1,5 M, EM SOLO DE 1A CATEGORIA, LOCAIS COM BAIXO NÍVEL DE INTERFERÊNCIA. AF_01/2015 | M3 | 5.4 | S | 6.53 | 5523.07 | 36065.65
is0167 | 6.3.1.4 | SRF | 90093 | ESCAVAÇÃO MECANIZADA DE VALA COM PROF. MAIOR QUE 1,5 M ATÉ 3,0 M (MÉDIA ENTRE MONTANTE E JUSANTE/UMA COMPOSIÇÃO POR TRECHO), COM ESCAVADEIRA HIDRÁULICA (0,8 M3/111 HP), LARG. DE 1,5 M A 2,5 M, EM SOLO DE 1A CATEGORIA, LOCAIS COM BAIXO NÍVEL DE INTERFERÊNCIA. AF_01/2015 | M3 | 4.63 | S | 5.6 | 2483.7 | 13908.72
is0168 | 6.3.1.5 | SRF | 90094 | ESCAVAÇÃO MECANIZADA DE VALA COM PROF. MAIOR QUE 3,0 M ATÉ 4,5 M (MÉDIA ENTRE MONTANTE E JUSANTE/UMA COMPOSIÇÃO POR TRECHO), COM ESCAVADEIRA HIDRÁULICA (0,8 M3/111 HP), LARG. MENOR QUE 1,5 M, EM SOLO DE 1A CATEGORIA, LOCAIS COM BAIXO NÍVEL DE INTERFERÊNCIA. AF_01/2015 | M3 | 4.68 | S | 5.66 | 904.39 | 5118.85
is0169 | 6.3.1.6 | SRF | 90095 | ESCAVAÇÃO MECANIZADA DE VALA COM PROF. MAIOR QUE 3,0 M ATÉ 4,5 M (MÉDIA ENTRE MONTANTE E JUSANTE/UMA COMPOSIÇÃO POR TRECHO), COM ESCAVADEIRA HIDRÁULICA (1,2 M3/155 HP), LARG. DE 1,5 M A 2,5 M, EM SOLO DE 1A CATEGORIA, LOCAIS COM BAIXO NÍVEL DE INTERFERÊNCIA. AF_01/2015 | M3 | 4.05 | S | 4.9 | 1613.01 | 7903.75
is0170
is0171 | 6.3.2 |  |  | REATERRO / REGULARIZAÇÃO E COMPACTAÇÃO DE FUNDO DE VALA | [5 empty] | 176459.92
is0172 | 6.3.2.1 | CPU | 025(S) | REGULARIZAÇÃO E COMPACTAÇÃO MECANIZADA DE FUNDO DE VALA | M2 | 2 | S | 2.42 | 4914.04 | 11891.98
is0173 | 6.3.2.2 | SRF | 93382 | REATERRO MANUAL DE VALAS COM COMPACTAÇÃO MECANIZADA. AF_04/2016 | M3 | 25.88 | S | 31.31 | 3483.1 | 109055.86
is0174 | 6.3.2.3 | SRF | 93381 | REATERRO MECANIZADO DE VALA COM RETROESCAVADEIRA (CAPACIDADE DA CAÇAMBA DA RETRO: 0,26 M³ / POTÊNCIA: 88 HP), LARGURA DE 0,8 A 1,5 M, PROFUNDIDADE DE 1,5 A 3,0 M, COM SOLO (SEM SUBSTITUIÇÃO) DE 1ª CATEGORIA EM LOCAIS COM BAIXO NÍVEL DE INTERFERÊNCIA. AF_04/2016 | M3 | 8.14 | S | 9.85 | 2900.66 | 28571.5
is0175 | 6.3.2.4 | SRF | 93369 | REATERRO MECANIZADO DE VALA COM ESCAVADEIRA HIDRÁULICA (CAPACIDADE DA CAÇAMBA: 0,8 M³ / POTÊNCIA: 111 HP), LARGURA DE 1,5 A 2,5 M, PROFUNDIDADE DE 1,5 A 3,0 M, COM SOLO (SEM SUBSTITUIÇÃO) DE 1ª CATEGORIA EM LOCAIS COM BAIXO NÍVEL DE INTERFERÊNCIA. AF_04/2016 | M3 | 8.48 | S | 10.26 | 1153.08 | 11830.6
is0176 | 6.3.2.5 | SRF | 93370 | REATERRO MECANIZADO DE VALA COM ESCAVADEIRA HIDRÁULICA (CAPACIDADE DA CAÇAMBA: 0,8 M³ / POTÊNCIA: 111 HP), LARGURA ATÉ 1,5 M, PROFUNDIDADE DE 3,0 A 4,5 M, COM SOLO DE 1ª CATEGORIA EM LOCAIS COM BAIXO NÍVEL DE INTERFERÊNCIA. AF_04/2016 | M3 | 9.39 | S | 11.36 | 615.44 | 6991.4
is0177 | 6.3.2.6 | SRF | 93371 | REATERRO MECANIZADO DE VALA COM ESCAVADEIRA HIDRÁULICA (CAPACIDADE DA CAÇAMBA: 0,8 M³ / POTÊNCIA: 111 HP), LARGURA DE 1,5 A 2,5 M, PROFUNDIDADE DE 3,0 A 4,5 M, COM SOLO (SEM SUBSTITUIÇÃO) DE 1ª CATEGORIA EM LOCAIS COM BAIXO NÍVEL DE INTERFERÊNCIA. AF_04/2016 | M3 | 7 | S | 8.47 | 958.51 | 8118.58
is0178
is0179 | 6.3.3 |  |  | ESGOTAMENTO | [5 empty] | 5366.95
is0180 | 6.3.3.1 | CPU | 015(S) | ESGOTAMENTO MANUAL DE AGUA DE CHUVA OU LENCOL FREATICO ESCAVADO | M3 | 2.45 | S | 2.96 | 1813.16 | 5366.95
is0181
is0182 | 6.4 |  |  | ESCORAMENTO | [5 empty] | 467127.27
| 6.4.1 | SRF | 94055 | ESCORAMENTO DE VALA, TIPO DESCONTÍNUO, COM PROFUNDIDADE DE 0 A 1,5 M, LARGURA MENOR QUE 1,5 M, EM LOCAL COM NÍVEL BAIXO DE INTERFERÊNCIA. AF_06/2016 | M2 | 22.95 | S | 27.76 | 548.42 | 15224.14
is0183 | 6.4.2 | SRF | 94056 | ESCORAMENTO DE VALA, TIPO DESCONTÍNUO, COM PROFUNDIDADE DE 0 A 1,5 M, LARGURA MAIOR OU IGUAL A 1,5 M E MENOR QUE 2,5 M, EM LOCAL COM NÍVEL BAIXO DE INTERFERÊNCIA. AF_06/2016 | M2 | 31.13 | S | 37.66 | 363.78 | 13699.95
is0184 | 6.4.3 | SRF | 94057 | ESCORAMENTO DE VALA, TIPO DESCONTÍNUO, COM PROFUNDIDADE DE 1,5 M A 3,0 M, LARGURA MENOR QUE 1,5 M, EM LOCAL COM NÍVEL BAIXO DE INTERFERÊNCIA. AF_06/2016 | M2 | 18.36 | S | 22.21 | 4346.14 | 96527.77
| 6.4.4 | SRF | 94058 | ESCORAMENTO DE VALA, TIPO DESCONTÍNUO, COM PROFUNDIDADE DE 1,5 M A 3,0 M, LARGURA MAIOR OU IGUAL A 1,5 M E MENOR QUE 2,5 M, EM LOCAL COM NÍVEL BAIXO DE INTERFERÊNCIA. AF_06/2016 | M2 | 26.36 | S | 31.89 | 4783.7 | 152552.19
is0185 | 6.4.5 | CPU | 121(S) | ESCORAMENTO CONTÍNUO EM VALAS COM RETIRADA MATERIAL - REAPROVEITAMENTO DE 5 VEZES | M2 | 31.76 | S | 38.42 | 4922.52 | 189123.22
is0186
is0187 | 6.5 |  |  | LASTROS | [5 empty] | 231509.68
is0188 | 6.5.1 | SRF | 94112 | LASTRO DE VALA COM PREPARO DE FUNDO, LARGURA MENOR QUE 1,5 M, COM CAMADA DE BRITA, LANÇAMENTO MECANIZADO, EM LOCAL COM NÍVEL BAIXO DE INTERFERÊNCIA. AF_06/2016 | M3 | 172.82 | S | 209.06 | 679.47 | 142050
is0189 | 6.5.2 | SRF | 94116 | LASTRO COM PREPARO DE FUNDO, LARGURA MAIOR OU IGUAL A 1,5 M, COM CAMADA DE BRITA, LANÇAMENTO MECANIZADO, EM LOCAL COM NÍVEL BAIXO DE INTERFERÊNCIA. AF_06/2016 | M3 | 138.16 | S | 167.13 | 535.27 | 89459.68
is0190
is0191 | 6.6 |  |  | GABIÃO E DRENO | [5 empty] | 63210.86
is0192 | 6.6.1 | SRF | 94116 | LASTRO COM PREPARO DE FUNDO, LARGURA MAIOR OU IGUAL A 1,5 M, COM CAMADA DE BRITA, LANÇAMENTO MECANIZADO, EM LOCAL COM NÍVEL BAIXO DE INTERFERÊNCIA. AF_06/2016 | M3 | 138.16 | S | 167.13 | 27.52 | 4599.42
is0193 | 6.6.2 | SRF | 92757 | PROTEÇÃO SUPERFICIAL DE CANAL EM GABIÃO TIPO COLCHÃO, ALTURA DE 30 CENTÍMETROS, ENCHIMENTO COM PEDRA DE MÃO TIPO RACHÃO - FORNECIMENTO E EXECUÇÃO. AF_12/2015 | M2 | 236.42 | S | 286 | 30.41 | 8697.26
is0194 | 6.6.3 | SRF | 92743 | MURO DE GABIÃO, ENCHIMENTO COM PEDRA DE MÃO TIPO RACHÃO, DE GRAVIDADE, COM GAIOLAS DE COMPRIMENTO IGUAL A 2 M, PARA MUROS COM ALTURA MENOR OU IGUAL A 4 M  FORNECIMENTO E EXECUÇÃO. AF_12/2015 | M3 | 493.15 | S | 596.56 | 83.67 | 49914.18
is0195
is0196 | 6.7 |  |  | FORNECIMENTO, ASSENTAMENTO E TRANSPORTE DE TUBOS | [5 empty] | 754137.22
is0197 | 6.7.1 | SRF | 92811 | ASSENTAMENTO DE TUBO DE CONCRETO PARA REDES COLETORAS DE ÁGUAS PLUVIAIS, DIÂMETRO DE 600 MM, JUNTA RÍGIDA, INSTALADO EM LOCAL COM BAIXO NÍVEL DE INTERFERÊNCIAS (NÃO INCLUI FORNECIMENTO). AF_12/2015 | M | 59.83 | S | 72.38 | 2130.08 | 154175.19
is0198 | 6.7.2 | SIN | 7725 | TUBO CONCRETO ARMADO, CLASSE PA-1, PB, DN 600 MM, PARA AGUAS PLUVIAIS (NBR 8890) | M | 87.85 | M | 100.17 | 2193.98 | 219770.98
is0199 | 6.7.3 | SRF | 92813 | ASSENTAMENTO DE TUBO DE CONCRETO PARA REDES COLETORAS DE ÁGUAS PLUVIAIS, DIÂMETRO DE 800 MM, JUNTA RÍGIDA, INSTALADO EM LOCAL COM BAIXO NÍVEL DE INTERFERÊNCIAS (NÃO INCLUI FORNECIMENTO). AF_12/2015 | M | 79.93 | S | 96.69 | 501.35 | 48475.53
is0200 | 6.7.4 | SIN | 7750 | TUBO CONCRETO ARMADO, CLASSE PA-1, PB, DN 800 MM, PARA AGUAS PLUVIAIS (NBR 8890) | M | 139.83 | M | 159.43 | 516.39 | 82328.06
is0201 | 6.7.5 | SRF | 92815 | ASSENTAMENTO DE TUBO DE CONCRETO PARA REDES COLETORAS DE ÁGUAS PLUVIAIS, DIÂMETRO DE 1000 MM, JUNTA RÍGIDA, INSTALADO EM LOCAL COM BAIXO NÍVEL DE INTERFERÊNCIAS (NÃO INCLUI FORNECIMENTO). AF_12/2015 | M | 103.74 | S | 125.49 | 268.7 | 33719.16
is0202 | 6.7.6 | SIN | 7765 | TUBO CONCRETO ARMADO, CLASSE PA-2, PB, DN 1000 MM, PARA AGUAS PLUVIAIS (NBR 8890) | M | 211.96 | M | 241.68 | 276.76 | 66887.36
is0203 | 6.7.7 | SRF | 92817 | ASSENTAMENTO DE TUBO DE CONCRETO PARA REDES COLETORAS DE ÁGUAS PLUVIAIS, DIÂMETRO DE 1200 MM, JUNTA RÍGIDA, INSTALADO EM LOCAL COM BAIXO NÍVEL DE INTERFERÊNCIAS (NÃO INCLUI FORNECIMENTO). AF_12/2015 | M | 129.81 | S | 157.03 | 195.3 | 30667.96
is0204 | 6.7.8 | SIN | 7766 | TUBO CONCRETO ARMADO, CLASSE PA-2, PB, DN 1200 MM, PARA AGUAS PLUVIAIS (NBR 8890) | M | 308.28 | M | 351.5 | 201.16 | 70707.74
is0205 | 6.7.9 | SRF | 72850 | CARGA, MANOBRAS E DESCARGA DE MATERIAIS DIVERSOS, COM CAMINHAO CARROCERIA 9T (CARGA E DESCARGA MANUAIS) | T | 11.72 | S | 14.18 | 1285.43 | 18227.4
is0206 | 6.7.10 | CPU | 049(S) | TRANSPORTE LOCAL DE TUBOS (DTM 15,60 KM) | TXKM | 0.78 | S | 0.94 | 31040.26 | 29177.84
is0207
is0208 | 6.8 |  |  | TRANSPORTE DE AGREGADO | [5 empty] | 52639.51
is0209 | 6.8.1 | SRF | 72888 | CARGA, MANOBRAS E DESCARGA DE AREIA, BRITA, PEDRA DE MAO E SOLOS COM CAMINHAO BASCULANTE 6 M3 (DESCARGA LIVRE) | M3 | 1.19 | S | 1.44 | 1487.12 | 2141.45
is0210 | 6.8.2 | CPU | 050(S) | TRANSPORTE LOCAL DE AGREGADO (PAV.URB.) (DTM 5,00 KM) | M3KM | 1.87 | S | 2.26 | 7435.59 | 16804.43
is0211 | 6.8.3 | SRF | 95875 | TRANSPORTE COM CAMINHÃO BASCULANTE DE 10 M3, EM VIA URBANA PAVIMENTADA, DMT ATÉ 30 KM (UNIDADE: M3XKM). AF_12/2016 (COMERCIAL BRITA) (DTM 16,30 KM) | M3XKM | 1.15 | S | 1.39 | 24240.02 | 33693.63
is0212
is0213 | 6.9 |  |  | POÇOS DE VISITA | [5 empty] | 197703.07
is0214 | 6.9.1 | CPU | 125(S) | POÇO DE VISITA PARA REDE D=0,80 M, PARTE FIXA C/ 1,00M DE ALTURA (AC/BC) | UN | 3088.1648 | S | 3735.75 | 27 | 100865.25
is0215 | 6.9.2 | CPU | 052(S) | ACRÉSCIMO NA ALTURA DO P.V. PARA REDE D= 0,80 M (AC) | M | 1423.29 | S | 1721.75 | 11.8 | 20316.65
is0216 | 6.9.3 | CPU | 126(S) | POÇO DE VISITA PARA REDE D=1,00 M, PARTE FIXA C/ 1,00 M DE ALTURA (AC/BC) | UN | 3571.38 | S | 4320.3 | 4 | 17281.2
is0217 | 6.9.4 | CPU | 053(S) | ACRÉSCIMO NA ALTURA DO POÇO DE VISITA PARA REDE D=1,00 M (AC) | M | 1583.42 | S | 1915.46 | 11.4 | 21836.24
is0218 | 6.9.5 | CPU | 127(S) | POÇO DE VISITA PARA REDE D=1,20 M, PARTE FIXA C/ 1,00 M DE ALTURA (AC/BC) | UN | 4632.98 | S | 5604.52 | 3 | 16813.56
is0219 | 6.9.6 | CPU | 054(S) | ACRÉSCIMO NA ALTURA DO P.V. PARA REDE D= 1,20 M (AC) | M | 2276.92 | S | 2754.39 | 2.8 | 7712.29
is0220 | 6.9.7 | SRF | 72850 | CARGA, MANOBRAS E DESCARGA DE MATERIAIS DIVERSOS, COM CAMINHAO CARROCERIA 9T (CARGA E DESCARGA MANUAIS) | T | 11.72 | S | 14.18 | 457.8 | 6491.6
is0221 | 6.9.8 | SRF | 95878 | TRANSPORTE COM CAMINHÃO BASCULANTE DE 10 M3, EM VIA URBANA PAVIMENTADA, DMT ATÉ 30 KM (UNIDADE: TXKM). AF_12/2016 (MATERIAL BÁSICO) (DTM 15,00 KM) | TXKM | 0.77 | S | 0.93 | 6866.97 | 6386.28
is0222
is0223 | 6.10 |  |  | CHAMINÉ E BOCA-DE-LOBO | [5 empty] | 131340.5
is0224 | 6.10.1 | SIC | 2003714 | CHAMINÉ DOS POÇOS DE VISITA - CPV 01 - AREIA E BRITA COMERCIAIS | UN | 1067.63 | S | 1291.51 | 23.8 | 30737.94
is0225 | 6.10.2 | SIC | 2003636 | BOCA DE LOBO DUPLA - GRELHA DE CONCRETO - BLDG 02 - AREIA E BRITA COMERCIAIS | UN | 1661.18 | S | 2009.53 | 47 | 94447.91
is0226 | 6.10.3 | CPU | 008(S) | ENTRADA LATERAL DA BOCA-DE-LOBO (P/ MELHORAR A COLETA D' ÁGUA) | UN | 108.25 | S | 130.95 | 47 | 6154.65
is0227
is0228 | 6.11 |  |  | BOTA-FORA E SUBSTITUIÇÃO DE MATERIAL | [5 empty] | 67819.29
is0229
is0230 | 6.11.1 |  |  | BOTA-FORA | [5 empty] | 67819.29
is0231 | 6.11.1.1 | CPU | 057(S) | CARGA MANUAL TERRA EM CAMINHÃO BASCULANTE | M3 | 15.29 | S | 18.5 | 183.41 | 3393.09
is0232 | 6.11.1.2 | CPU | 094(S) | CARGA E DESCARGA MECANICA DE SOLO UTILIZANDO CAMINHAO BASCULANTE 10,0M3 E PA CARREGADEIRA SOBRE PNEUS 128 HP, CAPACIDADE DA CAÇAMBA 1,7 A 2,8 M3, PESO OPERACIONAL 11632 KG | M3 | 3.89 | S | 4.71 | 3926.78 | 18495.13
is0233 | 6.11.1.3 | SRF | 93588 | TRANSPORTE COM CAMINHÃO BASCULANTE DE 10 M3, EM VIA URBANA EM LEITO NATURAL (UNIDADE: M3XKM). AF_04/2016 (DTM 5,00 KM) | M3XKM | 1.61 | S | 1.95 | 19633.91 | 38286.12
is0234 | 6.11.1.4 | SRF | 74034/001 | ESPALHAMENTO DE MATERIAL DE 1A CATEGORIA COM TRATOR DE ESTEIRA COM 153HP | M3 | 1.54 | S | 1.86 | 4110.19 | 7644.95
is0235
is0236 | 7.0 |  |  | CALÇAMENTO PASSEIO / PLANTIO DE GRAMA | [5 empty] | 1417499.66
is0237
is0238 | 7.1 |  |  | LIMPEZA | [5 empty] | 166111.94
is0239 | 7.1.1 | SRF | 73859/002 | CAPINA E LIMPEZA MANUAL DE TERRENO | M2 | 1.16 | S | 1.4 | 31707.25 | 44390.15
is0240 | 7.1.2 | CPU | 094(S) | CARGA E DESCARGA MECANICA DE SOLO UTILIZANDO CAMINHAO BASCULANTE 10,0M3 E PA CARREGADEIRA SOBRE PNEUS 128 HP, CAPACIDADE DA CAÇAMBA 1,7 A 2,8 M3, PESO OPERACIONAL 11632 KG | M3 | 3.89 | S | 4.71 | 2885.36 | 13590.05
is0241 | 7.1.3 | CPU | 041(S) | TRANSPORTE DE ENTULHOS (PAV.URB.) (DTM 15,90 KM) | M3XKM | 1.85 | S | 2.24 | 45877.22 | 102764.97
is0242 | 7.1.4 | SRF | 74034/001 | ESPALHAMENTO DE MATERIAL DE 1A CATEGORIA COM TRATOR DE ESTEIRA COM 153HP | M3 | 1.54 | S | 1.86 | 2885.36 | 5366.77
is0243
is0244 | 7.2 |  |  | PREPARO DO TERRENO | [5 empty] | 319540.51
is0245 | 7.2.1 | SRF | 93358 | ESCAVAÇÃO MANUAL DE VALA COM PROFUNDIDADE MENOR OU IGUAL A 1,30 M. AF_03/2016 | M3 | 57.48 | S | 69.53 | 100.12 | 6961.34
is0246 | 7.2.2 | SRF | 85422 | PREPARO MANUAL DE TERRENO S/ RASPAGEM SUPERFICIAL | M2 | 5.81 | S | 7.03 | 29170.67 | 205069.81
is0247 | 7.2.3 | CPU | 062(S) | APILOAMENTO DE PISOS, VALAS OU CAVAS C/ COMPACTADOR | M2 | 4.06 | S | 4.91 | 14822.06 | 72776.31
is0248 | 7.2.4 | CPU | 063(S) | APILOAMENTO | M2 | 5.81 | S | 7.03 | 4940.69 | 34733.05
is0249
is0250 | 7.3 |  |  | AQUISIÇÃO DE ARGILA | [5 empty] | 77990.21
is0251 | 7.3.1 | SIN | 6077 | ARGILA OU BARRO PARA ATERRO/REATERRO (RETIRADO NA JAZIDA, SEM TRANSPORTE) | M3 | 16.1 | S | 19.48 | 1136.36 | 22136.29
is0252 | 7.3.2 | SRF | 93588 | TRANSPORTE COM CAMINHÃO BASCULANTE DE 10 M3, EM VIA URBANA EM LEITO NATURAL (UNIDADE: M3XKM). AF_04/2016 (DTM 7,20 KM) | M3XKM | 1.61 | S | 1.95 | 10636.31 | 20740.8
is0253 | 7.3.3 | SRF | 95875 | TRANSPORTE COM CAMINHÃO BASCULANTE DE 10 M3, EM VIA URBANA PAVIMENTADA, DMT ATÉ 30 KM (UNIDADE: M3XKM). AF_12/2016 (DTM 17,10 KM) | M3XKM | 1.15 | S | 1.39 | 25261.24 | 35113.12
is0254
is0255 | 7.4 |  |  | CALÇAMENTO DO PASSEIO | [5 empty] | 629760.99
is0256 | 7.4.1 | CPU | 064(S) | PISO DE LADRILHO HIDRÁULICO COLORIDO MODELO TÁTIL ( ALERTA OU DIRECIONAL) SEM LASTRO | M2 | 94.74 | S | 114.61 | 205.9 | 23598.2
is0257 | 7.4.2 | SRF | 95240 | LASTRO DE CONCRETO MAGRO, APLICADO EM PISOS OU RADIERS, ESPESSURA DE 3 CM. AF_07/2016 | M2 | 12.73 | S | 15.4 | 205.9 | 3170.86
is0258 | 7.4.3 | SRF | 94991 | EXECUÇÃO DE PASSEIO (CALÇADA) OU PISO DE CONCRETO COM CONCRETO MOLDADO IN LOCO, USINADO, ACABAMENTO CONVENCIONAL, NÃO ARMADO. AF_07/2016 | M3 | 424.8 | S | 513.88 | 1173.41 | 602991.93
is0259
is0264 | 7.5 |  |  | PAISAGISMO | [5 empty] | 131146.4
is0265 | 7.5.1 | CPU | 026(S) | PLANTIO DE GRAMA ESMERALDA EM PLACAS | M2 | 11.52 | S | 13.94 | 9407.92 | 131146.4
is0266
is0267 | 7.6 |  |  | DIVERSOS | [5 empty] | 92949.61
is0268 | 7.6.1 | CPU | 047(S) | TRANSPORTE LOCAL DE CONCRETO (DTM 20,40 KM) | M3KM | 1.95 | S | 2.36 | 29036.29 | 68525.64
is0269 | 7.6.2 | SRF | 72850 | CARGA, MANOBRAS E DESCARGA DE MATERIAIS DIVERSOS, COM CAMINHAO CARROCERIA 9T (CARGA E DESCARGA MANUAIS) | T | 11.72 | S | 14.18 | 23.95 | 339.61
is0270 | 7.6.3 | SRF | 95878 | TRANSPORTE COM CAMINHÃO BASCULANTE DE 10 M3, EM VIA URBANA PAVIMENTADA, DMT ATÉ 30 KM (UNIDADE: TXKM). AF_12/2016 (MATERIAL BÁSICO) (DTM 15,00 KM) | TXKM | 0.77 | S | 0.93 | 359.2 | 334.06
is0271 | 7.6.4 | SRF | 72840 | TRANSPORTE COMERCIAL COM CAMINHAO CARROCERIA 9 T, RODOVIA PAVIMENTADA (GRAMA) (DTM 37,40 KM) | TXKM | 0.62 | S | 0.75 | 31667.06 | 23750.3
is0272
is0273 | 8.0 |  |  | SINALIZAÇÃO VIÁRIA | [5 empty] | 51681.61
is0274
is0275 | 8.1 |  |  | SINALIZAÇÃO HORIZONTAL | [5 empty] | 4871.82
is0276 | 8.1.1 | SRF | 72947 | SINALIZACAO HORIZONTAL COM TINTA RETRORREFLETIVA A BASE DE RESINA ACRILICA COM MICROESFERAS DE VIDRO | M2 | 13.58 | S | 16.43 | 296.52 | 4871.82
is0277
is0278 | 8.2 |  |  | SINALIZAÇÃO VERTICAL | [5 empty] | 27621.5
is0279 | 8.2.1 | SIN | 34723 | PLACA DE SINALIZACAO EM CHAPA DE ACO NUM 16 COM PINTURA REFLETIVA | M2 | 462 | S | 558.88 | 36.8 | 20566.78
is0280 | 8.2.2 | CPU | 065(S) | CONFECÇÃO SUPORTE E TRAVESSA P/PLACA SINALIZ. | UN | 91.12 | S | 110.23 | 64 | 7054.72
is0281
is0282 | 8.3 |  |  | PLACA DE IDENTIFICAÇÃO DE LOGRADOUROS | [5 empty] | 18912.45
is0283 | 8.3.1 | SRF | 73916/002 | PLACA ESMALTADA PARA IDENTIFICAÇÃO NR DE RUA, DIMENSÕES 45X25CM | UN | 72.37 | S | 87.55 | 118 | 10330.9
is0284 | 8.3.2 | CPU | 133(S) | POSTE AÇO GALVANIZADO, RETO, SEÇÃO CIRCULAR, H = 3,00 M, DIAMETRO = 50 MM (2") - FORNECIMENTO | UN | 120.24 | S | 145.45 | 59 | 8581.55
is0285
is0286 | 8.4 |  |  | INSTALAÇÃO DE PLACAS DE SINALIZAÇÃO | [5 empty] | 275.84
is0287 | 8.4.1 | SRF | 93358 | ESCAVAÇÃO MANUAL DE VALA COM PROFUNDIDADE MENOR OU IGUAL A 1,30 M. AF_03/2016 | M3 | 57.48 | S | 69.53 | 2.7 | 187.73
is0288 | 8.4.2 | SRF | 96995 | REATERRO MANUAL APILOADO COM SOQUETE. AF_10/2017 | M3 | 34.85 | S | 42.16 | 2.09 | 88.11
is0289
is0290
LEGENDA
| AOC | AGETOP OBRAS CIVIS
| AGT-CANT | AGETOP CANTEIRO - T136
| AGT-EQ | AGETOP EQUIPAMENTOS
| AGT-ADM | AGETOP ADMINISTRAÇÃO
| SRF | SINAPI CUSTO REFERENCIAL DE SERVIÇOS
| SIN | SINAPI CUSTO REFERENCIAL DE INSUMOS
| SIC | SICRO 1 - DNIT
| SIC2 | SICRO 2 - DNIT
| SIC-MT | SICRO MATERIAIS
| SIC-EQ | SICRO EQUIPAMENTOS
| SAG | TABELA SINAPI/AGETOP DESATIVADA
| ANP | AGÊNCIA NACIONAL DE PETRÓLEO, GÁS NATURAL E BIOCOMBUSTÍVEIS
| CPU | COMPOSIÇÃO
| VG | VIAGEM
| DNIT-CONS | TABELA AGETOP PROJETOS E CONSULTORIA

## CPU-001 e 002
[5 empty] | 1043658.04 |  | 10789216.89 | 11080423.36 | 6695680.18
ORÇAMENTO DETALHADO
| ESTUDO: | PT-6.600 (LOTE 01) |  |  | TABELA PREF. | SINAPI REFERENCIAL (ONERADA) |  |  | DATA BASE
| BAIRRO(S): | VILA OLIVEIRA |  |  | BDI | 20.97% |  | 14.02% | 2019-08-01
ITEM | SERVIÇO |  | DESCRIÇÃO | UNID. | PREÇO UNITÁRIO |  |  | QUANTIDADE | VALOR
| TABELA | CÓDIGO |  |  | S/ BDI | S/M | C/ BDI
1.0 |  |  | MOBILIZAÇAO E DESMOBILIZAÇÃO |  |  | S |  |  | 101617.02
1.1.1 | CPU | 001(S) | MOBILIZAÇÃO | VG |  | S | 101617.02 | 0.5 | 50808.51
1.1.2 | CPU | 001(S) | DESMOBILIZAÇÃO | VG |  | S | 101617.02 | 0.5 | 50808.51
1.1.1.1 |  |  | EQUIPAMENTO DE GRANDE PORTE | [5 empty] | 54519.52
1.1.1.1.1 | MOB | 002(S) | MOBILIZAÇÃO/DESMOBILIZAÇÃO DE PÁ CARREGADEIRA 128 HP | VG | 1074.59 | S | 1299.93 | 2 | 2599.86
1.1.1.1.2 | MOB | 003(S) | MOBILIZAÇÃO/DESMOBILIZAÇÃO DE ESCAVADEIRA HIDRÁULICA SOBRE ESTEIRAS 111 HP | VG | 1103.48 | S | 1334.88 | 4 | 5339.52
1.1.1.1.3 | MOB | 004(S) | MOBILIZAÇÃO/DESMOBILIZAÇÃO DE ESCAVADEIRA HIDRÁULICA SOBRE ESTEIRAS 155 HP | VG | 1136.21 | S | 1374.47 | 2 | 2748.94
1.1.1.1.4 | MOB | 005(S) | MOBILIZAÇÃO/DESMOBILIZAÇÃO DE MOTONIVELADORA 125 HP | VG | 1129.33 | S | 1366.15 | 2 | 2732.3
1.1.1.1.5 | MOB | 001(S) | MOBILIZAÇÃO/DESMOBILIZAÇÃO DE RETROESCAVADEIRA 88 HP | VG | 1048.33 | S | 1268.16 | 6 | 7608.96
1.1.1.1.6 | MOB | 009(S) | MOBILIZAÇÃO/DESMOBILIZAÇÃO DE ROLO COMPACTADOR DE PNEUS 110 HP | VG | 1097.99 | S | 1328.24 | 2 | 2656.48
1.1.1.1.7 | MOB | 007(S) | MOBILIZAÇÃO/DESMOBILIZAÇÃO DE ROLO COMPACTADOR VIBRATORIO TANDEM 125 HP | VG | 1093.6 | S | 1322.93 | 2 | 2645.86
1.1.1.1.8 | MOB | 006(S) | MOBILIZAÇÃO/DESMOBILIZAÇÃO DE ROLO COMPACTADOR LISO VIBRATÓRIO 80 HP | VG | 1036.97 | S | 1254.42 | 2 | 2508.84
1.1.1.1.9 | MOB | 008(S) | MOBILIZAÇÃO/DESMOBILIZAÇÃO DE ROLO COMPACTADOR PÉ DE CARNEIRO VIBRATÓRIO 125 HP | VG | 1085.82 | S | 1313.52 | 4 | 5254.08
1.1.1.1.10 | MOB | 010(S) | MOBILIZAÇÃO/DESMOBILIZAÇÃO DE TRATOR DE PNEUS 122 CV, COM GRADE DE DISCOS ACOPLADA | VG | 1040.34 | S | 1258.5 | 2 | 2517
1.1.1.1.11 | MOB | 011(S) | MOBILIZAÇÃO/DESMOBILIZAÇÃO DE TRATOR DE PNEUS 122 CV, COM VASSOURA MECÂNICA ACOPLADA | VG | 1040.82 | S | 1259.08 | 4 | 5036.32
1.1.1.1.12 | MOB | 012(S) | MOBILIZAÇÃO/DESMOBILIZAÇÃO DE TRATOR DE ESTEIRAS 150 HP | VG | 1098.2 | S | 1328.49 | 2 | 2656.98
1.1.1.1.13 | MOB | 015(S) | MOBILIZAÇÃO/DESMOBILIZAÇÃO DE TANQUE DE ASFALTO ESTACIONARIO (FRIO) | VG | 1458.81 | S | 1764.72 | 4 | 7058.88
1.1.1.1.14 | MOB | 013(S) | MOBILIZAÇÃO/DESMOBILIZAÇÃO DE VIBROACABADORA DE ASFALTO SOBRE ESTEIRAS 105 HP | VG | 1304.25 | S | 1577.75 | 2 | 3155.5
1.1.1.2 |  |  | EQUIPAMENTOS/VEÍCULOS DE PRODUÇÃO | [5 empty] | 17083.78
1.1.1.2.1 | MOB | 019(S) | MOBILIZAÇÃO/DESMOBILIZAÇÃO DE CAMINHÃO BASCULANTE | VG | 364.23 | S | 440.61 | 16 | 7049.76
1.1.1.2.2 | MOB | 020(S) | MOBILIZAÇÃO/DESMOBILIZAÇÃO DE CAMINHÃO CARROCERIA | VG | 231.87 | S | 280.49 | 4 | 1121.96
1.1.1.2.3 | MOB | 018(S) | MOBILIZAÇÃO/DESMOBILIZAÇÃO DE CAMINHÃO PIPA | VG | 287.18 | S | 347.4 | 4 | 1389.6
1.1.1.2.4 | MOB | 021(S) | MOBILIZAÇÃO/DESMOBILIZAÇÃO DE CAMINHÃO MUNCK | VG | 240.38 | S | 290.79 | 2 | 581.58
1.1.1.2.5 | MOB | 017(S) | MOBILIZAÇÃO/DESMOBILIZAÇÃO DE ESPARGIDOR DE ASFALTO PRESSURIZADO | VG | 295.18 | S | 357.08 | 4 | 1428.32
1.1.1.2.6 | MOB | 016(S) | MOBILIZAÇÃO/DESMOBILIZAÇÃO DE MÁQUINA EXTRUSORA DE CONCRETO PARA GUIAS E SARJETAS 14 CV | VG | 641.35 | S | 775.84 | 2 | 1551.68
1.1.1.2.7 | MOB | 024(S) | MOBILIZAÇÃO/DESMOBILIZAÇÃO DE MOTOBOMBA CENTRÍFUGA (GASOLINA) 5,42 HP (ABASTECER CAMINHÕES PIPA) | VG | 625.51 | S | 756.68 | 2 | 1513.36
1.1.1.2.8 | MOB | 023(S) | MOBILIZAÇÃO/DESMOBILIZAÇÃO DE MÁQUINA PARA DEMARCAR FAIXAS DE TRÁFEGO | VG | 1011.62 | S | 1223.76 | 2 | 2447.52
1.1.1.3 |  |  | MOBILIZAÇÃO/DESMOBILIZAÇAO ENTRE LOCAIS DE OBRAS | [5 empty] | 30013.72
1.1.1.3.1 | DNIT-CONS | VC-VAN | ALUGUEL VAN - 120 A 140 CV | MÊS | 6202.72 | S | 7503.43 | 4 | 30013.72
1.3 | CPU | 002(S) | ADMINISTRAÇAO LOCAL | UN |  | S | 463383.79 | 1 | 463383.79
1.3.1 |  |  | DIVISÃO DE ENGENHARIA | [5 empty] | 116394.04
1.3.1.1 | SRF | 93567 | ENGENHEIRO CIVIL DE OBRA PLENO COM ENCARGOS COMPLEMENTARES | MES | 19033.04 | S | 23024.27 | 4 | 92097.08
1.3.1.2 | SRF | 88255(S) | AUXILIAR TÉCNICO DE ENGENHARIA COM ENCARGOS COMPLEMENTARES | MÊS | 5021.28 | S | 6074.24 | 4 | 24296.96
1.3.2 |  |  | DIVISÃO DE SEGURANÇA E MEDICINA DO TRABALHO | [5 empty] | 28554.76
1.3.2.1 | CPU | 066(S) | TÉCNICO DE SEGURANÇA DO TRABALHO COM ENCARGOS COMPLEMENTARES | MÊS | 5901.21 | S | 7138.69 | 4 | 28554.76
1.3.3 |  |  | DIVISÃO DE PRODUÇÃO | [5 empty] | 48623.33
1.3.3.1 | SRF | 93572 | ENCARREGADO GERAL DE OBRAS COM ENCARGOS COMPLEMENTARES | MES | 5742.08 | S | 6946.19 | 7 | 48623.33
1.3.4 |  |  | DIVISÃO ADMINISTRATIVA | [5 empty] | 230869.38
1.3.4.1 | CPU | 067(S) | ENCARREGADO DE ESCRITÓRIO COM ENCARGOS COMPLEMENTARES | MÊS | 5742.08 | S | 6946.19 | 4 | 27784.76
1.3.4.2 | SRF | 93562 | AUXILIAR DE DESENHISTA COM ENCARGOS COMPLEMENTARES | MES | 3581.56 | S | 4332.61 | 2 | 8665.22
1.3.4.3 | SRF | 93566 | AUXILIAR DE ESCRITORIO COM ENCARGOS COMPLEMENTARES | MES | 4405.52 | S | 5329.36 | 4 | 21317.44
1.3.4.4 | CPU | 068(S) | APONTADOR OU APROPRIADOR COM ENCARGOS COMPLEMENTARES | MÊS | 4928 | S | 5961.4 | 13 | 77498.2
1.3.4.5 | CPU | 069(S) | VIGIA NOTURNO COM ENCARGOS COMPLEMENTARES | MÊS | 3292.96 | S | 3983.49 | 24 | 95603.76
1.3.5 |  |  | DESPESAS DIVERSAS | [5 empty] | 1209.72
1.3.5.1 | CPU | 007(A) | DESPESAS DIVERSAS C/ ADMINISTRAÇÃO LOCAL DA OBRA | MÊS | 250 | S | 302.43 | 4 | 1209.72
1.3.6 |  |  | EQUIPAMENTOS INDIRETOS | [5 empty] | 31503.48
1.3.6.1 | DNIT-CONS | VC-LEVE | ALUGUEL VEÍCULO SEDAN - 71 A 115 CV | MÊS | 3163.37 | S | 3826.73 | 4 | 15306.92
1.3.6.2 | DNIT-CONS | VC-UTIL1 | ALUGUEL CAMINHONETE - 71 A 115 CV | MÊS | 3347.23 | S | 4049.14 | 4 | 16196.56
1.3.7 |  |  | SERVIÇOS TÉCNICOS | [5 empty] | 6229.08
1.3.7.1 | AGT-ADM | ESTIMATIVA-09 | EXAMES ADMISSIONAIS/DEMISSIONAIS | UN | 18 | S | 21.77 | 270 | 5877.9
1.3.7.2 | AGT-ADM | ESTIMATIVA-10 | ANOTAÇÃO DE RESPONSABILIDADE TÉCNICA | UN | 145.15 | S | 175.59 | 2 | 351.18

## MC Passeio (Calçada)
MEMORIAL DE CÁLCULO DE PASSEIO (CALÇADA)
7.0 |  |  | CALÇAMENTO PASSEIO / PLANTIO DE GRAMA
|  |  | COMPRIMENTO TOTAL DOS TRECHOS A SEREM PAVIMENTADOS (CTT) | M | 8104.17 |  | M
|  |  | COMPRIMENTO TOTAL DOS PASSEIOS S/ ARMAÇÃO A SEREM EXECUTADOS (CTP1) | M | 12682.9 | CONF. MEM. LOGRAD. À PAV. | M | CONF. MEM. LOGRAD. À PAV.
|  |  | COMPRIMENTO TOTAL DOS PASSEIOS C/ E S/ ARMAÇÃO A SEREM EXECUTADOS (CTP) | M | 12682.9 | CTP = CTP1 + CTP2 | M | CTP = CTP1 + CTP2
|  |  | LARGURA DO PASSSEIO A SER EXECUTADO (LPE) | M | 1.5 |  | M2
|  |  | LARGURA DO PLANTIO DE GRAMA (LPG) | M | 0.8 |  | M
|  |  | FATOR DE EMPOLAMENTO MATERIAL ENTULHO (FE1) | - | 1.3 |  | -
|  |  | FATOR DE CONTRAÇÃO P/ AQUISIÇÃO ARGILA (FE2) | - | 1.15 |  | -
|  |  | FATOR DE EMPOLAMENTO MATERIAL 1ª CATEGORIA (FE3) | - | 1.3 |  | -
7.1 | TABELA | CÓDIGO | LIMPEZA | UNID. | QUANTIDADE | OBSERVAÇOES | UNID. | OBSERVAÇOES
7.1.1 | SRF | 73948/016 | LIMPEZA MANUAL DO TERRENO (C/ RASPAGEM SUPERFICIAL) | M2 | 31707.25 | LMT = CTP x LFL x PAL | M2 | LMT = CTP x LFL x PAL
|  |  | PERCENTUAL DO COMPRIMENTO A SER FEITO A LIMPEZA (PAL) | % | 100% |  | %
|  |  | LARGURA A SER FEITO A LIMPEZA (LFL) | M | 2.5 | LFL = LPE + LPG + 0,20 M | M | LFL = LPE + LPG + 0,20 M
7.1.2 | CPU | 094(S) | CARGA E DESCARGA MECANICA DE SOLO UTILIZANDO CAMINHAO BASCULANTE 10,0M3 E PA CARREGADEIRA SOBRE PNEUS 128 HP, CAPACIDADE DA CAÇAMBA 1,7 A 2,8 M3, PESO OPERACIONAL 11632 KG | M3 | 2885.3597 | CME = LMT x ECL x FE1 | M3 | CME = LMT x ECL x FE1
|  |  | ESPESSURA DA CAMADA DE L IMPEZA (ECL) | M | 0.07 |  | M
7.1.3 | CPU | 041(S) | TRANSPORTE DE ENTULHOS (PAV.URB.) | M3XKM | 45877.22 | TE = LMT x ECL x DTE x FE1 | M3XKM | TE = LMT x ECL x DTE x FE1
|  |  | DTM P/ TRANSPORTE DE ENTULHO (DTE) | KM | 15.9 |  | KM
7.1.4 | SRF | 74034/001 | ESPALHAMENTO DE MATERIAL DE 1A CATEGORIA COM TRATOR DE ESTEIRA COM 153HP | M3 | 2885.3597 | EM1 = CME / ECE | M3 | EM1 = CME / ECE
|  |  | ESPESSURA DA CAMADA A SER ESPALHADA (ECE) | M | 1 |  | M
7.2 | TABELA | CÓDIGO | PREPARO DO TERRENO | UNID. | QUANTIDADE | OBSERVAÇOES | UNID. | OBSERVAÇOES
|  |  | QUANTIDADE TOTAL DE RAIOS DE CURVA (QRC) | UN | 142 |  | UN
|  |  | QUANTIDADE DE FAIXAS DE SEGURANÇA (QFC) | UN | 0 |  | UN
|  |  | QUANTIDADE DE RAMPAS DE ACESSIBILIDADE (QRA) | UN | 284 | QRA = (2 x QRC) + (2 x QFC) | UN | QRA = QRC + (2 x QFC)
|  |  | ÁREA RAMPAS LATERAIS DA RAMPA DE ACESSIBILIDADE (ARA) | M2 | 1.3 |  | M2
|  |  | LARGURA DE CADA RAMPA DE ACESSIBILIDADE - ESQUINA (LRA) | M | 1.5 |  | M
|  |  | TOTAL DA ÁREA DA RAMPA DE ACESSO PNE EXECUTADO SOB O LOCAL PREVISTO PARA GRAMA (TAR) | M2 | 2.6 |  | M2 | TAR = QRA x ARA
|  |  | TOTAL DA ÁREA A SER FEITO O CALÇAMENTO DE PASSEIO (TAC) | M2 | 19762.75 | TAC = (TAR x QRA) + (CTP x LPE) | M2 | TAC = ATR + TAR + {[CTP - (QRA x LRA)] x LPE}
|  |  | TOTAL DA ÁREA A SER FEITO O PLANTIO DE GRAMA (TAG) | M2 | 9407.92 | TAG = (CTP x LPG) - (TAR x QRA) | M2 | TAC = (CTP x LPG) - ATR
7.2.1 | SRF | 93358 | ESCAVAÇÃO MANUAL DE VALA COM PROFUNDIDADE MENOR OU IGUAL A 1,30 M. AF_03/2016 | M3 | 100.1212 | VTE = (QRA x VER) + (LAP + AAV) | M3 | VTE = (QRA x VER) + (LAP + AAV)
|  |  | VOLUME DE ESCAVAÇÃO POR RAMPA DE ACESSO P/ VEÍCULOS (AAV) | M3 | 0.21 |  | M3
|  |  | VOLUME DE ESCAVAÇÃO POR RAMPA DE ACESSIBILIDADE (VER) | M3 | 0.3518 |  | M3
7.2.2 | SRF | 85422 | PREPARO MANUAL DE TERRENO S/ RASPAGEM SUPERFICIAL | M2 | 29170.67 | PMT = TAC + TAG | M2 | PMT = TAC + TAG
7.2.3 | CPU | 063(S) | APILOAMENTO | M2 | 4940.6875 | API = TAC x ACM | M2 | API = TAC x ACM
|  |  | PERCENTUAL DA ÁREA A SER EXECUTADO PASSEIO C/ COMPACTAÇÃO MANUAL (ACM) | % | 25% |  | %
7.2.4 | CPU | 062(S) | APILOAMENTO DE PISOS, VALAS OU CAVAS C/ COMPACTADOR | M2 | 14822.0625 | AMC = TAC - API | M2 | AMC = TAC - API
7.3 | TABELA | CÓDIGO | AQUISIÇÃO DE ARGILA | UNID. | QUANTIDADE | OBSERVAÇOES | UNID. | OBSERVAÇOES
7.3.1 | SIN | 6077 | ARGILA OU BARRO PARA ATERRO/REATERRO (RETIRADO NA JAZIDA, SEM TRANSPORTE) | M3 | 1136.3581 | VAQ = [(TAC x ECP) + (TAG x ECG)] x FE2 | M3 | VAQ = [(TAC x ECP) + (TAG x ECG)] x FE2
|  |  | ESPESSURA DA CAMADA DE ARGILA P/ EXECUÇÃO DO PASSEIO (ECP) | M | 0.05 |  | M
|  |  | ESPESSURA DA CAMADA DE ARGILA P/ O PLANTIO DE GRAMA (ECG) | M | 0 |  | M
7.3.2 | SRF | 93588 | TRANSPORTE COM CAMINHÃO BASCULANTE DE 10 M3, EM VIA URBANA EM LEITO NATURAL (UNIDADE: M3XKM). AF_04/2016 | M3XKM | 10636.3121 | TLN = VAQ x FE3 x DTN | M3XKM | TLN = VAQ x FE3 x DTN
|  |  | DTM TRANSPORTE AQUISIÇÃO ARGILA EM LEITO NATURAL (DTN) | KM | 7.2 |  | KM
7.3.3 | SRF | 95875 | TRANSPORTE COM CAMINHÃO BASCULANTE DE 10 M3, EM VIA URBANA PAVIMENTADA, DMT ATÉ 30 KM (UNIDADE: M3XKM). AF_12/2016 | M3XKM | 25261.2411 | TMJ = VAQ x FE3 x DTC | M3XKM | TMJ = VAQ x FE3 x DTC
|  |  | DTM P/ TRANSPORTE MATERIAL DE JAZIDA (DTJ) | KM | 24.3 |  | KM
|  |  | COMPLEMENTO DTM P/ TRANSPORTE MATERIAL DE JAZIDA (DTC) | KM | 17.1 | DTC = DTJ - DTN | KM | DTC = DTJ - DTN
7.4 | TABELA | CÓDIGO | CALÇAMENTO DO PASSEIO | UNID. | QUANTIDADE | OBSERVAÇOES | UNID. | OBSERVAÇOES
7.4.1 | CPU | 064(S) | PISO DE LADRILHO HIDRÁULICO COLORIDO MODELO TÁTIL ( ALERTA OU DIRECIONAL) SEM LASTRO | M2 | 205.9 | APT = QRA x PTR | M2 | APT = QRA x PTR
|  |  | ÁREA DE PISO TÁTIL POR RAMPA DE ACESSIBILIDADE (PTR) | M2 | 0.725 | PTR = 2,90Mx0,25M | M2
|  |  | PESO MATERIAL POR M2 DE PISO TÁTIL - LADRILHO (CMD) | KG | 36.75 | CMD = 1,0500 M2 x 35,00 KG/M2 | KG | CMD = 1,0500 M2 x 35,00 KG/M2
|  |  | PESO MATERIAL POR M2 DE PISO TÁTIL - ARGAMASSA (CMR) | KG | 4.5 |  | KG
|  |  | PESO MATERIAL POR M2 DE LASTRO DE CONCRETO - CIMENTO CP II-32 (CMI) | KG | 1.3 |  | KG
|  |  | PESO TOTAL DO MATERIAL BÁSICO A SER TRANSPORTADO (MB1) | T | 8.7713 | MB1 = APT x [(CMD + CMR x CMI) / 1000] | T | MB1 = APT x [(CMD + CMR x CMI) / 1000]
7.4.2 | SRF | 95240 | LASTRO DE CONCRETO MAGRO, APLICADO EM PISOS OU RADIERS, ESPESSURA DE 3 CM. AF_07/2016 | M2 | 205.9 | LCM = APT | M2 | LCM = APT
|  |  | PESO MATERIAL POR M2 DE LASTRO DE CONCRETO - AREIA MÉDIA (CMA) | T | 0.04257 | CMA = 0,0258 M3 x 1,6500 T/M2 | T | CMA = 0,0258 M3 x 1,6500 T/M2
|  |  | PESO MATERIAL POR M2 DE LASTRO DE CONCRETO - BRITA 1 (CMB) | T | 0.024082 | CMA = 0,0174 M2 x 1,3840 T/M2 | T | CMA = 0,0174 M2 x 1,3840 T/M2
|  |  | PESO MATERIAL POR M2 DE LASTRO DE CONCRETO - CIMENTO CP II-32 (CMP) | KG | 6.3663 |  | KG
|  |  | PESO TOTAL DO MATERIAL BÁSICO A SER TRANSPORTADO (MB2) | T | 15.0344 | MB2 = LCM x [CMA + CMB + (CMP / 1000)] | T | MB2 = LCM x [CMA + CMB + (CMP / 1000)]
|  |  | ESPESSURA DO PASSEIO (EDP) | M | 0.06 |  | M
|  |  | CONSUMO DE MATERIAL NO PASSEIO ARMADO - CONCRETO (CMC1) | M3 | 0.0728 |  | M3
|  |  | VOLUME TOTAL DE CONCRETO A SER TRANSPORTADO (VCT1) | M3 | 0 | VTC1 = APC1 x CMC1 | M3 | VTC1 = APC1 x CMC1
|  |  | PESO MATERIAL POR M2 DE PASSEIO ARMADO - TELA SOLDADA Q-196 (CMT) | KG | 3.4907 | CMT = 1,1224 M2 x 3,1100 KG/M2 | KG | CMT = 1,1224 M2 x 3,1100 KG/M2
|  |  | PESO MATERIAL POR M2 DE PASSEIO ARMADO - LONA PLÁSTICA PRETA 150 MICRA (CML) | KG | 0.12126 | CML = 1,1280 M2 x 0,1075 KG/M2 | KG | CML = 1,1280 M2 x 0,1075 KG/M2
|  |  | PESO MATERIAL POR M2 DE PASSEIO ARMADO - MADEIRA (CMM1) | KG | 0.12 | CMM1 = 0,0002 M3 x 600,00 KG/M3 | KG | CMM1 = 0,0002 M3 x 600,00 KG/M3
|  |  | PESO TOTAL DO MATERIAL BÁSICO A SER TRANSPORTADO (MB3) | T | 0 | MB3 = [APC1 x (CMT + CML + CMM1)] / 1000 | T | MB3 = [APC1 x (CMT + CML + CMM1)] / 1000
7.4.3 | SRF | 94991 | EXECUÇÃO DE PASSEIO (CALÇADA) OU PISO DE CONCRETO COM CONCRETO MOLDADO IN LOCO, USINADO, ACABAMENTO CONVENCIONAL, NÃO ARMADO. AF_07/2016 | M3 | 1173.411 | APC2 = (TAC - APT) x EDP | M3 | APC2 = (TAC - APT - APC1) x EDP
|  |  | ESPESSURA DO PASSEIO (EDP) | M | 0.06 |  | M
|  |  | CONSUMO DE MATERIAL NO PASSEIO NÃO ARMADO - CONCRETO (CMC2) | M3 | 1.213 |  | M3
|  |  | VOLUME TOTAL DE CONCRETO A SER TRANSPORTADO (VCT2) | M3 | 1423.3475 | VTC2 = APC2 x CMC2 | M3 | VTC2 = APC2 x CMC2
|  |  | PESO MATERIAL M3 DE PASSEIO NÃO-ARMADO - MADEIRA (CMM2) | KG | 0.12 | CMM2 = 0,0002 M3 x 600,00 KG/M3 | KG | CMM2 = 0,0002 M3 x 600,00 KG/M3
|  |  | PESO TOTAL DO MATERIAL BÁSICO A SER TRANSPORTADO (MB4) | T | 0.14081 | MB4 = (APC2 x CMM) / 1000 | T | MB4 = (APC2 x CMM) / 1000
7.5 | TABELA | CÓDIGO | PAISAGISMO | UNID. | QUANTIDADE | OBSERVAÇOES | UNID. | OBSERVAÇOES
7.5.1 | CPU | 026(S) | PLANTIO DE GRAMA ESMERALDA EM PLACAS | M2 | 9407.92 | APG = TAG | M2 | APG = TAG
7.6 | TABELA | CÓDIGO | DIVERSOS | UNID. | QUANTIDADE | OBSERVAÇOES | UNID. | OBSERVAÇOES
7.6.1 | CPU | 047(S) | TRANSPORTE LOCAL DE CONCRETO | M3KM | 29036.2899 | TLC = (VCT1 + VCT2) x DTU | M3KM | TLC = (VCT1 + VCT2) x DTU
|  |  | DTM TRANSPORTE LOCAL DE CONCRETO USINADO (DTU) | KM | 20.4 |  | KM
7.6.2 | SRF | 72850 | CARGA, MANOBRAS E DESCARGA DE MATERIAIS DIVERSOS, COM CAMINHAO CARROCERIA 9T (CARGA E DESCARGA MANUAIS) | T | 23.9465 | MAN = (MB1 + MB2 + MB3 + MB4) | T | MAN = (MB1 + MB2 + MB3 + MB4 + MB5 + MB6)
7.6.3 | SRF | 95878 | TRANSPORTE COM CAMINHÃO BASCULANTE DE 10 M3, EM VIA URBANA PAVIMENTADA, DMT ATÉ 30 KM (UNIDADE: TXKM). AF_12/2016 | TXKM | 359.198 | TMB = MAN x DTB | TXKM | TMB = MAN x DTB
|  |  | DTM TRANSPORTE LOCAL DE MATERIAL BÁSICO (DTB) | KM | 15 |  | KM
7.6.4 | SRF | 72840 | TRANSPORTE COMERCIAL COM CAMINHAO CARROCERIA 9 T, RODOVIA PAVIMENTADA | TXKM | 31667.0587 | TCG = APG x PEG x DTG | TXKM | TCG = APG x PEG x DTG
|  |  | PESO ESPECÍFICO POR METRO QUADRADO DE GRAMA (PEG) | T/M2 | 0.09 | CONF. CPU'S SICRO 2 | T/M2 | CONF. CPU'S SICRO 2
|  |  | DTM TRANSPORTE COMERCIAL DE GRAMA (DTG) | KM | 37.4 |  | KM

## MC Serviços Terraplenagem
MEMORIAL DE CÁLCULO DE TERRAPLENAGEM
3.0 |  |  | TERRAPLENAGEM
|  |  | ÁREA DE PISTA DOS LOGRAD. À PAVIMENTAR - BAIXO FLUXO DE VEÍCULOS (APB) | M2 | 41352.92 | CONF. LOGR. À PAV. | M2
|  |  | ÁREA DE PISTA DOS LOGRAD. À PAVIMENTAR - ALTO FLUXO DE VEÍCULOS (APA) | M2 | 15376.27 | CONF. LOGR. À PAV. | M2
|  |  | ÁREA DE SUB-LEITO DOS LOGRAD. À PAVIMENTAR - BAIXO FLUXO DE VEÍCULOS (ASB) | M2 | 44897.456 | CONF. LOGR. À PAV. | M2
|  |  | ÁREA DE SUB-LEITO DOS LOGRAD. À PAVIMENTAR - ALTO FLUXO DE VEÍCULOS (ASA) | M2 | 16694.236 | CONF. LOGR. À PAV. | M2
3.1 | TABELA | CÓDIGO | SERVIÇOS PLELIMINARES | UNID. | QUANTIDADE | OBSERVAÇOES | UNID. | OBSERVAÇOES
3.1.1 | SRF | 78472 | SERVICOS TOPOGRAFICOS PARA PAVIMENTACAO, INCLUSIVE NOTA DE SERVICOS, ACOMPANHAMENTO E GREIDE | M2 | 61591.692 | STP = (ASB + ASA) | M2 | STP = (ASB + ASA)
3.2 | TABELA | CÓDIGO | LIMPEZA | UNID. | QUANTIDADE | OBSERVAÇOES | UNID. | OBSERVAÇOES
|  |  | ÁREA DE LIMPEZA DOS LOGRADOUROS À PAVIMENTAR (ALP) | M2 | 38900.016 | CONF. LOGR. À PAV. | M2
3.2.1 | SRF | 73822/002 | LIMPEZA MECANIZADA DE TERRENO COM REMOCAO DE CAMADA VEGETAL, UTILIZANDO MOTONIVELADORA | M2 | 38900.016 | LT = ALP | M2 | LT = ALP
3.2.2 | CPU | 094(S) | CARGA E DESCARGA MECANICA DE SOLO UTILIZANDO CAMINHAO BASCULANTE 10,0M3 E PA CARREGADEIRA SOBRE PNEUS 128 HP, CAPACIDADE DA CAÇAMBA 1,7 A 2,8 M3, PESO OPERACIONAL 11632 KG | M3 | 5866.1224 | CDM = {(ALP x PE x ELM) + [ALP x (100% - PE) x ELN]} x FE | M3 | CDM = {(ALP x PE x ELM) + [ALP x (100% - PE) x ELN]} x FE
|  |  | FATOR DE EMPOLAMENTO ENTULHO (FE) | - | 1.3 |  | -
|  |  | PERCENTUAL DA ÁREA DE LIMPEZA C/ MAIOR VOLUME DE ENTULHO (PE) | % | 30% |  | %
|  |  | ESPESSURA DA LIMPEZA NORMAL (ELN) | M | 0.08 |  | M
|  |  | ESPESSURA DA LIMPEZA C/ MAIOR VOLUME DE ENTULHO (ELM) | M | 0.2 |  | M
3.2.3 | CPU | 041(S) | TRANSPORTE DE ENTULHOS (PAV.URB.) | M3XKM | 93271.3464 | VTE = CDM x DTM | M3XKM | VTE = CDM x DTM
|  |  | DTM TRANSPORTE ENTULHO (DTM) | KM | 15.9 |  | KM
3.2.4 | SRF | 74034/001 | ESPALHAMENTO DE MATERIAL DE 1A CATEGORIA COM TRATOR DE ESTEIRA COM 153HP | M3 | 5866.1224 | BEM = CDM / ECE | M3 | BEM = CDM / ECE
|  |  | ESPESSURA DA CAMADA A SER ESPALHADA (ECE) | M | 1 |  | M
3.3 | TABELA | CÓDIGO | MOVIMENTO DE TERRA | UNID. | QUANTIDADE | OBSERVAÇÃO | UNID. | OBSERVAÇÃO
|  |  | VOLUME TOTAL ESCAVAÇÃO DA CAMADA DE REFORÇO (SUBSTITUIÇÃO) (VTR) | M3 | 3156.876 | VTR = CONF. LISTA LOGR. À PAV. | M3 | VTR = CONF. LISTA LOGR. À PAV.
|  |  | VOLUME TOTAL DO REBAIXAMENTO DA PISTA (VTB) | M2 | 21557.0922 | VTB = CONF. LISTA LOGR. À PAV. | M2 | VTB = CONF. LISTA LOGR. À PAV.
|  |  | VOLUME TOTAL DE ESCAVAÇÃO (REFORÇO + REBAIXO) (VTT) | M2 | 24713.9682 | VTT = CONF. LISTA LOGR. À PAV. | M2 | VTT = CONF. LISTA LOGR. À PAV.
|  |  | FATOR DE EMPOLAMENTO P/ MATERIAL DE 1ª CATEGORIA (FE1) | - | 1.3 |  | -
|  |  | FATOR DE EMPOLAMENTO P/ MATERIAL DE 2ª CATEGORIA (FE2) | - | 1.3 |  | -
|  |  | FATOR DE EMPOLAMENTO P/ MATERIAL DE 3ª CATEGORIA (FE3) | - | 1.3 |  | -
|  |  | FATOR DE EMPOLAMENTO P/ SOLO MOLE (FE4) | - | 1 |  | -
|  |  | COMPLEMENTO DTM TRANSPORTE DE MATERIAL 1ª CATEGORIA (DT1) | KM | 5 | DT1 = 5,00 KM - 0,00 KM | KM | DT1 = 5,00 KM - 0,00 KM
|  |  | COMPLEMENTO DTM TRANSPORTE DE MATERIAL 2ª CATEGORIA (DT2) | KM | 5 | DT2 = 5,00 KM - 0,00 KM | KM | DT2 = 5,00 KM - 0,00 KM
|  |  | COMPLEMENTO DTM TRANSPORTE DE MATERIAL 3ª CATEGORIA (DT3) | KM | 3.8 | DT3 = 5,00 KM - 1,20 KM | KM | DT3 = 5,00 KM - 1,20 KM
|  |  | COMPLEMENTO DTM TRANSPORTE DE SOLO MOLE (DT4) | KM | 4 | DT4 = 5,00 KM - 1,00 KM | KM | DT4 = 5,00 KM - 1,00 KM
3.3.1 | CPU | 095(S) | ESCAVACAO E CARGA MATERIAL 1A CATEGORIA, UTILIZANDO MOTONIVELADORA 125 HP, PESO BRUTO * 13T E PA CARREGADEIRA COM 197 HP | M3 | 24713.9682 | VV1 = VTT | M3 | VV1 = VTT
3.3.2 | SRF | 93588 | TRANSPORTE COM CAMINHÃO BASCULANTE DE 10 M3, EM VIA URBANA EM LEITO NATURAL (UNIDADE: M3XKM). AF_04/2016 | M3XKM | 160640.7933 | VT1 = [VTB +VTR] x DT1 x FE1 | M3XKM | VT1 = [(VTB x PE1) + (VTR x PR1)] x DT1 x FE1
3.3.3 | SRF | 74034/001 | ESPALHAMENTO DE MATERIAL DE 1A CATEGORIA COM TRATOR DE ESTEIRA COM 153HP | M3 | 32128.1587 | EPE = {[(VTB x PE1) + (VTR x PR1)] x FE1 + [(VTB x PE2) + (VTR x PR2)] x FE2 + [(VTB x PE3) + (VTR x PR3)] x FE3 + [(VTB x PE4) + (VTR x PR4)] x FE4} / ECE | M3 | EPE = {[(VTB x PE1) + (VTR x PR1)] x FE1 + [(VTB x PE2) + (VTR x PR2)] x FE2 + [(VTB x PE3) + (VTR x PR3)] x FE3 + [(VTB x PE4) + (VTR x PR4)] x FE4} / ECE
|  |  | ESPESSURA DA CAMADA A SER ESPALHADA (ECE) | M | 1 |  | M
3.3.4 | SRF | 96385 | EXECUÇÃO E COMPACTAÇÃO DE ATERRO COM SOLO PREDOMINANTEMENTE ARGILOSO - EXCLUSIVE ESCAVAÇÃO, CARGA E TRANSPORTE E SOLO. AF_09/2017 | M3 | 7468.2944 | VC2 = ATE x PE | M3 | VC2 = ATE x PE
|  |  | VOLUME TOTAL A SER ATERRADO (ATE) | M3 | 7468.2944 | ATE = CONF. LISTA LOGR. À PAV. | M3 | ATE = CONF. LISTA LOGR. À PAV.
|  |  | PERCENTUAL DO VOLUME ATERRADO C/ COMPACTAÇÃO À 100% PN (PE) | % | 100% |  | %
3.4 | TABELA | CÓDIGO | EMPRÉSTIMO | UNID. | QUANTIDADE | OBSERVAÇÃO | UNID. | OBSERVAÇÃO
|  |  | VOLUME DE TOTAL A SER ATERRADO (VTO) | M3 | 7468.2944 | VTO = VC1 + VC2 + VC3 | M3 | VTO = VC1 + VC2 + VC3
|  |  | VOLUME DE TOTAL DA CAMADA DE REFORÇO (VTR) | M3 | 3156.876 |  | M3
|  |  | VOLUME À SER FEITO EMPRÉSTIMO (VTE) | M3 | 7468.2944 | VTA = VTO x PAE | M3 | VTA = VTO x PAE
|  |  | FATOR DE EMPOLAMENTO P/ MATERIAL ADIQUIRIDO (FE1) | - | 1.3 |  | -
|  |  | FATOR DE EMPOLAMENTO P/ MATERIAL DE EMPRÉSTIMO (FE2) | - | 1.3 |  | -
3.4.1 | CPU | 094(S) | CARGA E DESCARGA MECANICA DE SOLO UTILIZANDO CAMINHAO BASCULANTE 10,0M3 E PA CARREGADEIRA SOBRE PNEUS 128 HP, CAPACIDADE DA CAÇAMBA 1,7 A 2,8 M3, PESO OPERACIONAL 11632 KG | M3 | 4103.9388 | CDM = VMS x PAE x FE2 | M3 | CDM = VMS x PAE x FE2
|  |  | VOLUME DE TOTAL DE MATERIAL A SER SUBSTITUÍDO (VMS) | M3 | 3156.876 | VMS = CONF. VOL. MAT. SUBST. LISTA LOGR. PAV. | M3 | VMS = CONF. VOL. MAT. SUBST. LISTA LOGR. PAV.
|  |  | PERCENT. VOLUME ATERRADO À SER FEITO COM EMPRÉSTIMO (PAE) | % | 100% |  | %
3.4.2 | SRF | 93588 | TRANSPORTE COM CAMINHÃO BASCULANTE DE 10 M3, EM VIA URBANA EM LEITO NATURAL (UNIDADE: M3XKM). AF_04/2016 | M3XKM | 20519.694 | TEC = CDM x DTE | M3XKM | TEC = CDM x DTE
|  |  | DTM LOCAL EMPRÉSTIMO ARGILA (DTE) | - | 5 |  | -
3.4.3 | SRF | 5901 | CAMINHÃO PIPA 10.000 L TRUCADO, PESO BRUTO TOTAL 23.000 KG, CARGA ÚTIL MÁXIMA 15.935 KG, DISTÂNCIA ENTRE EIXOS 4,8 M, POTÊNCIA 230 CV, INCLUSIVE TANQUE DE AÇO PARA TRANSPORTE DE ÁGUA - CHP DIURNO. AF_06/2014 | CHP | 88 | 1 HORA/DIA DURANTE 88 DIAS ÚTEIS UMIDIFICANDO TODAS AS RUAS EM OBRA
3.5 | TABELA | CÓDIGO | SERVIÇOS TECNOLÓGICOS | UNID. | QUANTIDADE | OBSERVAÇÃO | UNID. | OBSERVAÇÃO
3.5.1 | CPU | 131(S) | ENSAIO DE TERRAPLENAGEM - CAMADA FINAL DO ATERRO | M3 | 7468.2944 | ET2 = VST x PE | M3 | ET2 = VST x PE
|  |  | VOLUME TOTAL À SER REATERRADO (VST) | M3 | 7468.2944 | VST = CONF. LISTA LOGR. À PAV. | M3 | VST = CONF. LISTA LOGR. À PAV.
|  |  | PERCENTUAL DO VOLUME ATERRADO CONSIDERADO COMO CAMADA FINAL (PE) | % | 100% |  | %

## MC Serviços Pavimentação
MEMORIAL DE CÁLCULO DE PAVIMENTAÇÃO
4.0 |  |  | PAVIMENTAÇÃO
|  |  | ÁREA DE SUB-LEITO DOS LOGRAD. À PAVIMENTAR - BAIXO FLUXO DE VEÍCULOS (ASB) | M2 | 44897.456 | CONF. LOGR. À PAV. | M2 | CONF. LOGR. À PAV.
|  |  | ÁREA DE SUB-LEITO DOS LOGRAD. À PAVIMENTAR - ALTO FLUXO DE VEÍCULOS (ASA) | M2 | 16694.236 | CONF. LOGR. À PAV. | M2 | CONF. LOGR. À PAV.
|  |  | ÁREA DE SUB-BASE C/ ESTABILIZAÇÃO SEM MISTURA (SES) | M2 | 0 |  | M2
|  |  | ÁREA DE SUB-BASE C/ ESTABILIZAÇÃO C/ SOLO CIMENTO 2,00% (SEC) | M2 | 0 |  | M2
|  |  | ÁREA DE SUB-BASE C/ ESTABILIZAÇÃO BRITA GRADUADA (SEB) | M2 | 0 |  | M2
|  |  | ESPESSURA DA SUB-BASE (ES) | M | 0.17 |  | M
|  |  | ÁREA DE BASE C/ ESTABILIZAÇÃO SEM MISTURA (BES) | M2 | 61591.692 |  | M2
|  |  | ÁREA DE BASE C/ ESTABILIZAÇÃO C/ SOLO CIMENTO 2,00% (BEC) | M2 | 0 |  | M2
|  |  | ÁREA DE BASE C/ ESTABILIZAÇÃO BRITA GRADUADA (BEB) | M2 | 0 |  | M2
|  |  | ESPESSURA DA BASE (EB) | M | 0.17 |  | M
|  |  | ÁREA DE IMPRIMAÇÃO (AII) | M2 | 55918.773 | CONF. LOGR. À PAV. | M2 | CONF. LOGR. À PAV.
|  |  | ÁREA DE CAPA ASFÁLTICA - BAIXO FLUXO DE VEÍCULOS (AIB) | M2 | 39580.652 | CONF. LOGR. À PAV. | M2 | CONF. LOGR. À PAV.
|  |  | ÁREA DE CAPA ASFÁLTICA - ALTO FLUXO DE VEÍCULOS (AIA) | M2 | 14717.287 | CONF. LOGR. À PAV. | M2 | CONF. LOGR. À PAV.
4.1 | TABELA | CÓDIGO | SUB-LEITO | UNID. | QUANTIDADE | OBSERVAÇOES | UNID. | OBSERVAÇOES
4.1.1 | SRF | 72961 | REGULARIZACAO E COMPACTACAO DE SUBLEITO ATE 20 CM DE ESPESSURA | M2 | 61591.692 | RSL = (ASB + ASA) | M2 | RSL = (ASB + ASA)
4.2 | TABELA | CÓDIGO | BASE | UNID. | QUANTIDADE | OBSERVAÇOES | UNID. | OBSERVAÇOES
4.2.1 | SRF | 96387 | EXECUÇÃO E COMPACTAÇÃO DE BASE E OU SUB BASE COM SOLO ESTABILIZADO GRANULOMETRICAMENTE - EXCLUSIVE ESCAVAÇÃO, CARGA E TRANSPORTE E SOLO. AF_09/2017 | M3 | 10470.5876 | VBS = (SES x ES) + (BES x EB) | M3 | VBS = (SES x ES) + (BES x EB)
4.2.2 | SIN | 4743 | CASCALHO DE CAVA | M3 | 12041.1758 | VFC = VBS x FE | M3 | VFC = VBS x FE
|  |  | FATOR DE CONTRAÇÃO (FE) | M3 | 1.15 |  | M3
4.2.3 | CPU | 094(S) | CARGA E DESCARGA MECANICA DE SOLO UTILIZANDO CAMINHAO BASCULANTE 10,0M3 E PA CARREGADEIRA SOBRE PNEUS 128 HP, CAPACIDADE DA CAÇAMBA 1,7 A 2,8 M3, PESO OPERACIONAL 11632 KG | M3 | 12041.1758 | VCC = VFC | M3 | VCC = VFC
4.2.4 | SRF | 93588 | TRANSPORTE COM CAMINHÃO BASCULANTE DE 10 M3, EM VIA URBANA EM LEITO NATURAL (UNIDADE: M3XKM). AF_04/2016 | M3XKM | 112705.4054 | VTN = VFC x FE x DTN | M3XKM | VTN = VFC x FE x DTN
|  |  | FATOR DE EMPOLAMENTO (FE) | M3 | 1.3 |  | M3
|  |  | DTM P/ TRANSPORTE MATERIAL DE JAZIDA PERÍMETRO LEITO NATURAL (DTN) | KM | 7.2 |  | KM
4.2.5 | SRF | 95875 | TRANSPORTE COM CAMINHÃO BASCULANTE DE 10 M3, EM VIA URBANA PAVIMENTADA, DMT ATÉ 30 KM (UNIDADE: M3XKM). AF_12/2016 | M3XKM | 267675.3377 | VTJ = VFC x FE x DTC | M3XKM | VTJ = VFC x FE x DTC
|  |  | FATOR DE EMPOLAMENTO (FE) | M3 | 1.3 |  | M3
|  |  | DTM P/ TRANSPORTE MATERIAL DE JAZIDA (DTJ) | KM | 24.3 |  | KM
|  |  | COMPLEMENTO DTM P/ TRANSPORTE MATERIAL DE JAZIDA (DTC) | KM | 17.1 | DTC = DTJ - DTN | KM | DTC = DTJ - DTN
4.3 | TABELA | CÓDIGO | IMPRIMAÇÃO | UNID. | QUANTIDADE | OBSERVAÇOES | UNID. | OBSERVAÇOES
4.3.1 | SRF | 96401 | EXECUÇÃO DE IMPRIMAÇÃO COM ASFALTO DILUÍDO CM-30. AF_09/2017 | M2 | 55918.773 | AI = AII | M2 | AI = AII
|  |  | TAXA DE CONSUMO DO CM-30 (TX1) | M3 | 1.2 |  | M3
|  |  | TOTAL CONSUMO DE CM-30 A SER TRANSPORTADO (C30) | T | 67.1025 | C30 = AI x TX1 / 1000 | T | C30 = AI x TX1 / 1000
4.3.2 | CPU | 045(S) | TRANSPORTE LOCAL DE MATERIAL BETUMINOSO (PAV.URB.) | TXKM | 335.5126 | TL30 = C30 x DBL | TXKM | TL30 = C30 x DBL
|  |  | DTM P/ TRANSPORTE LOCAL DE CM-30 (DBL) | KM | 5 |  | KM
4.3.3 | ANP-TF | CM-30 | TRANSP. COM. MAT. BETUMINOSO CM-30 (C/ ICMS E CONF. ORIENTAÇÃO DNIT) | T | 67.1025 | TC30 = C30 | T | TC30 = C30
|  |  | DTM P/ TRANSPORTE COMERCIAL DO CM-30 | KM | 13.1 |  | KM
4.4 | TABELA | CÓDIGO | CAPA ASFÁLTICA (CBUQ) | UNID. | QUANTIDADE | OBSERVAÇOES | UNID. | OBSERVAÇOES
|  |  | ESPESSURA DA CAPA ASFÁLTICA CBUQ - BAIXO FLUXO DE VEÍCULOS (ES1) | M | 0.025 |  | M
|  |  | ESPESSURA DA CAPA ASFÁLTICA CBUQ - ALTO FLUXO DE VEÍCULOS (ES2) | M | 0.03 |  | M
|  |  | PESO ESPECÍFICO DA MASSA ASFÁLTICA - CBUQ (PEC) | T/M3 | 2.4 |  | T/M3
|  |  | VOLUME DA MASSA ASFÁLTICA - CBUQ (VMM) | M3 | 1431.0349 | VMM = (AIB x ES1) + (AIA x ES2) | M3 | VMM = (AIB x ES1) + (AIA x ES2)
|  |  | PESO DA MASSA ASFÁLTICA - CBUQ (PMM) | T | 3434.4838 | PMM = VMM x PEC | T | PMM = VMM x PEC
4.4.1 | SRF | 72942 | PINTURA DE LIGACAO COM EMULSAO RR-1C | M2 | 54297.939 | PLE = AIB + AIA | M2 | PLE = AIB + AIC
|  |  | TAXA DE CONSUMO DO RR1-C (TX2) | M3 | 0.5 |  | M3
|  |  | TOTAL CONSUMO DE RR-1C A SER TRANSPORTADO (RR1) | T | 27.149 | RR1 = PLE x TX2 / 1000 | T | RR1 = PLE x TX2 / 1000
4.4.2 | CPU | 045(S) | TRANSPORTE LOCAL DE MATERIAL BETUMINOSO (PAV.URB.) | TXKM | 135.7448 | TLR = RR1 x DBL | TXKM | TLR = RR1 x DBL
|  |  | DTM P/ TRANSPORTE LOCAL DE RR-1C (DBL) | KM | 5 |  | KM
4.4.3 | ANP-TF | RR-1C | TRANSP. COM. MAT. BETUMINOSO RR-1C (C/ ICMS E CONF. ORIENTAÇÃO DNIT) | T | 27.149 | TCL = RR1 | T | TCL = RR1
|  |  | DTM P/ TRANSPORTE COMERCIAL DE RR-1C | KM | 13.1 |  | KM
4.4.4 | SRF | 95990 | CONSTRUÇÃO DE PAVIMENTO COM APLICAÇÃO DE CONCRETO BETUMINOSO USINADO A QUENTE (CBUQ), CAMADA DE ROLAMENTO, COM ESPESSURA DE 3,0 CM - EXCLUSIVE TRANSPORTE. AF_03/2017 | M3 | 1431.0349 | CBU = VMM | M3 | CBU = VMM
4.4.5 | SRF | 72846 | CARGA, MANOBRAS E DESCARGA DE MISTURA BETUMINOSA A QUENTE, COM CAMINHAO BASCULANTE 6 M3 | T | 3434.4838 | CMD = PMM | T | CMD = PMM
4.4.6 | CPU | 046(S) | TRANSPORTE LOCAL DE MASSA ASFÁLTICA (PAV.URB.) | TXKM | 55982.0857 | TMA = PMM x TMS | TXKM | TMA = PMM x TMS
|  |  | DTM P/ TRANSPORTE LOCAL DA MASSA (TMS) | KM | 16.3 |  | KM
4.5 | TABELA | CÓDIGO | SERVIÇOS TECNOLÓGICOS | UNID. | QUANTIDADE | OBSERVAÇOES | UNID. | OBSERVAÇOES
4.5.1 | SRF | 74021/003 | ENSAIOS DE REGULARIZACAO DO SUBLEITO | M2 | 61591.692 | ET1 = RSL | M2 | ET1 = RSL
4.5.2 | SRF | 74021/006 | ENSAIOS DE BASE ESTABILIZADA GRANULOMETRICAMENTE | M3 | 10470.5876 | ET2 = VBS | M3 | ET2 = VBS
4.5.3 | CPU | 019(S) | ENSAIOS DE IMPRIMACAO - ASFALTO DILUIDO | M2 | 55918.773 | ET4 = AI | M2 | ET4 = AI
4.5.4 | CPU | 020(S) | ENSAIOS DE PINTURA DE LIGACAO | M2 | 54297.939 | ET5 = PLE | M2 | ET5 = PLE
4.5.5 | CPU | 130(S) | ENSAIOS DE CONCRETO ASFALTICO | T | 3434.4838 | ET6 = PMM | T | ET6 = PMM

## Logradouros a Pavimentar
***sem empolamento (não esta multiplicando por 1,3)
LISTA DE LOGRADOUROS A SEREM PAVIMENTADOS | [43 empty] | MR = CT - (RC x 3,00 M) / 2,00] |  | MC = [RC x (2π x 3,00 M) / 4,00] / 2,00 |  |  |  | LISTA DE LOGRADOUROS A SEREM PAVIMENTADOS | [43 empty] | MR = CT - (RC x 3,00 M) / 2,00] |  | MC = [RC x (2π x 3,00 M) / 4,00] / 2,00
[10 empty] | ER = ESP. SUB-BASE + BASE + CAPA + ALT. MEIO-FIO | [33 empty] | CA = "B" | CA = "B" | CA = "B" | CA = "B" | [12 empty] | ER = ESP. SUB-BASE + BASE + CAPA + ALT. MEIO-FIO | [33 empty] | CA = "B" | CA = "B" | CA = "B" | CA = "B"
[20 empty] | BRITA GRADUADA | [6 empty] | LC = (LG - 0,60 M) [CA = "A"] | [16 empty] | SJ = MR | CJ = MR | CS = MC | CC = MC | [22 empty] | BRITA GRADUADA | [6 empty] | LC = (LG - 0,60 M) [CA = "A"] | [16 empty] | SJ = MR | CJ = MR | CS = MC | CC = MC
ESTUDO: | PT-6.900 (LOTE 01) |  |  | ALTO | CHAPA | [5 empty] | VE = CT x LS x ER |  |  |  | VS = SC x SL x SE |  | VA = (SC x SL x SE) + [(CT x LS x ER) x 20,00%] | LL = (LG + 1,00 M) x 60,00% |  | CIMENTO 2,00% |  | LS = LG + 0,60 M |  |  | LI = (LC + 0,20 M) |  | LC = (LG - 0,30 M) [CA = "C"] |  |  | retirado do projeto | [13 empty] | CA = "A" | CA = "A" | CA = "A" | CA = "A" |  |  | ESTUDO: | PT-6.600 (LOTE 01) |  |  | ALTO | CHAPA | [5 empty] | VE = CT x LS x ER |  |  |  | VS = SC x SL x SE x 1,30 |  | VA = (SC x SL x SE) + [(CT x LS x ER) x 20,00%] | LL = (LG + 1,00 M) x 60,00% |  | CIMENTO 2,00% |  | LS = LG + 0,60 M |  |  | LI = (LC + 0,20 M) |  | LC = (LG - 0,30 M) [CA = "C"] | [16 empty] | CA = "A" | CA = "A" | CA = "A" | CA = "A"
BAIRRO(S): | VILA OLIVEIRA |  |  | BAIXO | ABAULADA |  |  | AP = CT x LG | [9 empty] | AL = CT x LL |  | SEM MISTURA |  | AS = CT x LS |  |  | AI = CT x LI |  | AC = CT x LC |  |  | PD E PE = (CT x 80,00%) x 100,00% |  | PD E PE = (CT x 80,00%) x 0,00% |  |  | DV = DA x 0,10 M | [8 empty] | SJ = 0,00 M | CJ = 2,00 x MR | CS = 0,00 M | CC = 2,00 x MC |  |  | BAIRRO(S): | VILA OLIVEIRA |  |  | BAIXO | ABAULADA |  |  | AP = CT x LG | [9 empty] | AL = CT x LL |  | SEM MISTURA |  | AS = CT x LS |  |  | AI = CT x LI |  | AC = CT x LC |  |  | PD E PE = (CT x 80,00%) x 100,00% |  | PD E PE = (CT x 80,00%) x 0,00% |  |  | DV = DA x 0,10 M | [8 empty] | SJ = 0,00 M | CJ = 2,00 x MR | CS = 0,00 M | CC = 2,00 x MC
ORDEM | LOGRADOURO | TRECHO | BAIRRO | FLUXO VEÍCULOS | DECLIVI- DADE | COMP. TRECHO | ÁREA PISTA |  |  | ESP. REBAIXA- MENTO PISTA | VOL. ESCAVADO REBAIX. 1ª CAT. | SUBSTITUIÇÃO MATERIAL INADEQUADO |  |  | VOL. ESCAVADO SUBSTIT. 1ª CAT. | DTM BOTA-FORA / EMPRÉSTIMO | VOLUME ATERRADO | ÁREA LIMPEZA |  | TIPO ESTABILIZAÇÃO |  | ÁREA SUBLEITO/BASE/SUB-BASE |  |  | ÁREA DE IMPRIMAÇÃO |  | ÁREA CAPA ASFÁLTICA |  |  | COMP. PASSEIO (S/ ARMAÇÃO) |  | COMP. PASSEIO (C/ ARMAÇÃO) |  | DEMOLIÇÃO DE PASSEIO |  | REMOÇÃO/RE- COLOÇÃO CERCA | PREVISÃO DE LOTES ATEND. | CORTE/DESTO- CAMENTO ÁRV. | REMANEJAMEN- TO LIXEIRA | REBAIXAMENTO DE RAMAIS | ESGOTAMENTO DE SUMIDOURO | ENTUPIMENTO DE SUMIDOURO | RAIOS CURVA PREVISTOS | COMPRIMENTO MEIO-FIO RETO |  | COMPRIMENTO MEIO-FIO CURVO |  |  |  | ORDEM | LOGRADOURO | TRECHO | BAIRRO | FLUXO VEÍCULOS | DECLIVI- DADE | COMP. TRECHO | ÁREA PISTA |  |  | ESP. REBAIXA- MENTO PISTA | VOL. ESCAVADO REBAIX. 1ª CAT. | SUBSTITUIÇÃO MATERIAL INADEQUADO |  |  | VOL. ESCAVADO SUBSTIT. 1ª CAT. | DTM BOTA-FORA / EMPRÉSTIMO | VOLUME ATERRADO | ÁREA LIMPEZA |  | TIPO ESTABILIZAÇÃO |  | ÁREA SUBLEITO/BASE/SUB-BASE |  |  | ÁREA DE IMPRIMAÇÃO |  | ÁREA CAPA ASFÁLTICA |  |  | COMP. PASSEIO (S/ ARMAÇÃO) |  | COMP. PASSEIO (C/ ARMAÇÃO) |  | DEMOLIÇÃO DE PASSEIO |  | REMOÇÃO/RE- COLOÇÃO CERCA | PREVISÃO DE LOTES ATEND. | CORTE/DESTO- CAMENTO ÁRV. | REMANEJAMEN- TO LIXEIRA | REBAIXAMENTO DE RAMAIS | ESGOTAMENTO DE SUMIDOURO | ENTUPIMENTO DE SUMIDOURO | RAIOS CURVA PREVISTOS | COMPRIMENTO MEIO-FIO RETO |  | COMPRIMENTO MEIO-FIO CURVO
[7 empty] | LARG. | BAIXO FLUXO | ALTO FLUXO |  |  | COMP. | LARG. | ESP. |  |  |  | LARG. | ÁREA | BASE | SUB-BASE | LARG. | BAIXO FLUXO | ALTO FLUXO | LARG. | ÁREA | LARG. | BAIXO FLUXO | ALTO FLUXO | LADO DIREITO | LADO ESQUERDO | LADO DIREITO | LADO ESQUERDO | ÁREA | VOLUME | [8 empty] | S/ SARJETA | C/ SARJETA | S/ SARJETA | C/ SARJETA | [9 empty] | LARG. | BAIXO FLUXO | ALTO FLUXO |  |  | COMP. | LARG. | ESP. |  |  |  | LARG. | ÁREA | BASE | SUB-BASE | LARG. | BAIXO FLUXO | ALTO FLUXO | LARG. | ÁREA | LARG. | BAIXO FLUXO | ALTO FLUXO | LADO DIREITO | LADO ESQUERDO | LADO DIREITO | LADO ESQUERDO | ÁREA | VOLUME | [8 empty] | S/ SARJETA | C/ SARJETA | S/ SARJETA | C/ SARJETA
[5 empty] | (CA) | (CT) | (LG) | (AP) | (AP) | (ER) | (VR) | (SC) | (SL) | (SE) | (VS) | (DB) | (VA) | (LL) | (AL) |  |  | (LS) | (AS) | (AS) | (LI) | (AI) | (LC) | (AC) | (AC) | (PD) | (PE) | (PD) | (PE) | (DA) | (DV) | (CE) | (LA) | (RA) | (RA) | (RR) | (S1) | (S2) | (RC) | (SJ) | (CJ) | (CS) | (CC) | [7 empty] | (CA) | (CT) | (LG) | (AP) | (AP) | (ER) | (VR) | (SC) | (SL) | (SE) | (VS) | (DB) | (VA) | (LL) | (AL) |  |  | (LS) | (AS) | (AS) | (LI) | (AI) | (LC) | (AC) | (AC) | (PD) | (PE) | (PD) | (PE) | (DA) | (DV) | (CE) | (LA) | (RA) | (RA) | (RR) | (S1) | (S2) | (RC) | (SJ) | (CJ) | (CS) | (CC)
1 | R. CERITA | AV. DIAMANTE / R. VAVELITA | VILA OLIVEIRA | B | C | 155.45 | 7 | 1088.15 | 0 | 0.35 | 413.497 | 0 | 0 | 0 | 0 | 5 | 82.6994 | 4.8 | 746.16 | S | - | 7.6 | 1181.42 | 0 | 6.9 | 1072.605 | 6.7 | 1041.515 | 0 | 155.09 | 319.4 | 0 | 0 | 140.4 | 14.04 | 0 | 0 | 7 | 2 | 0 | 46.2 | 46.2 | 3 | 150.95 | 150.95 | 7.0686 | 7.0686 |  |  | 1 | R. CERITA | AV. DIAMANTE / R. VAVELITA | VILA OLIVEIRA | B | C | 157 | 7 | 1099 | 0 | 0.35 | 417.62 | 0 | 0 | 0 | 0 | 5 | 83.52 | 4.8 | 753.6 | S | - | 7.6 | 1193.2 | 0 | 6.9 | 1083.3 | 6.7 | 1051.9 | 0 | 153.5 | 153.5 | 0 | 0 | 140.4 | 14.04 | 0 | 0 | 7 | 2 | 0 | 46.2 | 46.2 | 3 | 152.5 | 152.5 | 7.07 | 7.07
2 | R. CERITA | R. VAVELITA / AV. TURQUEZA (P. ESQ.) | VILA OLIVEIRA | B | C | 160.23 | 7 | 1121.61 | 0 | 0.35 | 426.2118 | 0 | 0 | 0 | 0 | 5 | 85.2424 | 4.8 | 769.104 | S | - | 7.6 | 1217.748 | 0 | 6.9 | 1105.587 | 6.7 | 1073.541 | 0 | 159.8 |  | 0 | 0 | 0 | 0 | 0 | 0 | 0 | 0 | 0 | 0 | 0 | 3 | 155.73 | 155.73 | 7.0686 | 7.0686 | 80.1 | 70.34 | 2 | R. CERITA | R. VAVELITA / AV. TURQUEZA (P. ESQ.) | VILA OLIVEIRA | B | C | 168.4 | 7 | 1178.8 | 0 | 0.35 | 447.94 | 0 | 0 | 0 | 0 | 5 | 89.59 | 4.8 | 808.32 | S | - | 7.6 | 1279.84 | 0 | 6.9 | 1161.96 | 6.7 | 1128.28 | 0 | 161.4 | 161.4 | 0 | 0 | 0 | 0 | 0 | 0 | 0 | 0 | 0 | 0 | 0 | 3 | 163.9 | 163.9 | 7.07 | 7.07
3 | R. TITANITA | AV. TURQUEZA (P. DIR.) / AV. TOPÁZIO (P. ESQ.) | VILA OLIVEIRA | B | C | 124.86 | 7 | 874.02 | 0 | 0.35 | 332.1276 | 0 | 0 | 0 | 0 | 5 | 66.4255 | 4.8 | 599.328 | S | - | 7.6 | 948.936 | 0 | 6.9 | 861.534 | 6.7 | 836.562 | 0 | 120.8 | 129.11 | 0 | 0 | 0 | 0 | 0 | 0 | 1 | 1 | 0 | 23.1 | 23.1 | 2 | 121.86 | 121.86 | 4.7124 | 4.7124 | 81.6 | 72.04 | 3 | R. TITANITA | AV. TURQUEZA (P. DIR.) / AV. TOPÁZIO (P. ESQ.) | VILA OLIVEIRA | B | C | 135.7 | 7 | 949.9 | 0 | 0.35 | 360.96 | 0 | 0 | 0 | 0 | 5 | 72.19 | 4.8 | 651.36 | S | - | 7.6 | 1031.32 | 0 | 6.9 | 936.33 | 6.7 | 909.19 | 0 | 129.7 | 129.7 | 0 | 0 | 0 | 0 | 0 | 0 | 1 | 1 | 0 | 23.1 | 23.1 | 4 | 129.7 | 129.7 | 9.42 | 9.42
4 | R. TITANITA | AV. TOPÁZIO (P. ESQ.) / AV. TOPÁZIO (P. DIR.) | VILA OLIVEIRA | B | C | 15.57 | 7 | 108.99 | 0 | 0.35 | 41.4162 | 0 | 0 | 0 | 0 | 5 | 8.2832 | 4.8 | 74.736 | S | - | 7.6 | 118.332 | 0 | 6.9 | 107.433 | 6.7 | 104.319 | 0 |  |  | 0 | 0 | 0 | 0 | 0 | 0 | 0 | 0 | 0 | 0 | 0 | 0 | 15.57 | 15.57 | 0 | 0 | 70.8 | 80.36 | 4 | R. TITANITA | AV. TOPÁZIO (P. ESQ.) / AV. TOPÁZIO (P. DIR.) | VILA OLIVEIRA | B | C | 9.2 | 7 | 64.4 | 0 | 0.35 | 24.47 | 0 | 0 | 0 | 0 | 5 | 4.89 | 4.8 | 44.16 | S | - | 7.6 | 69.92 | 0 | 6.9 | 63.48 | 6.7 | 61.64 | 0 | 9.2 | 9.2 | 0 | 0 | 0 | 0 | 0 | 0 | 0 | 0 | 0 | 0 | 0 | 4 | 3.2 | 3.2 | 9.42 | 9.42
5 | R. TITANITA | AV. TOPÁZIO (P. DIR.) / R. SODALITA | VILA OLIVEIRA | B | C | 88.57 | 7 | 619.99 | 0 | 0.35 | 235.5962 | 0 | 0 | 0 | 0 | 5 | 47.1192 | 4.8 | 425.136 | S | - | 7.6 | 673.132 | 0 | 6.9 | 611.133 | 6.7 | 593.419 | 0 | 173.4 | 78.86 | 0 | 0 | 0 | 0 | 0 | 0 | 4 | 3 | 0 | 0 | 0 | 0 | 88.57 | 88.57 | 0 | 0 |  | 0 | 5 | R. TITANITA | AV. TOPÁZIO (P. DIR.) / TRAV. F | VILA OLIVEIRA | B | C | 94.6 | 7 | 662.2 | 0 | 0.35 | 251.64 | 0 | 0 | 0 | 0 | 5 | 50.33 | 4.8 | 454.08 | S | - | 7.6 | 718.96 | 0 | 6.9 | 652.74 | 6.7 | 633.82 | 0 | 88.9 | 88.9 | 0 | 0 | 0 | 0 | 0 | 0 | 4 | 3 | 0 | 0 | 0 | 3 | 90.1 | 90.1 | 7.07 | 7.07
6 | R. TITANITA | R. SODALITA / R. ESTIBINITA | VILA OLIVEIRA | B | C | 88.6 | 7 | 620.2 | 0 | 0.35 | 235.676 | 0 | 0 | 0 | 0 | 5 | 47.1352 | 4.8 | 425.28 | S | - | 7.6 | 673.36 | 0 | 6.9 | 611.34 | 6.7 | 593.62 | 0 | 0 | 92.96 | 0 | 0 | 0 | 0 | 0 | 0 | 1 | 1 | 0 | 0 | 0 | 2 | 85.6 | 85.6 | 4.7124 | 4.7124 | 232.5 | 222.74 | 6 | R. TITANITA | TRAV. F / R. ESTIBINITA | VILA OLIVEIRA | B | C | 94.2 | 7 | 659.4 | 0 | 0.35 | 250.57 | 0 | 0 | 0 | 0 | 5 | 50.11 | 4.8 | 452.16 | S | - | 7.6 | 715.92 | 0 | 6.9 | 649.98 | 6.7 | 631.14 | 0 | 89.1 | 89.1 | 0 | 0 | 0 | 0 | 0 | 0 | 1 | 1 | 0 | 0 | 0 | 3 | 89.7 | 89.7 | 7.07 | 7.07
7 | RUA SODALITA | R. TITANITA / R. MICA | VILA OLIVEIRA | B | C | 112.87 | 7 | 790.09 | 0 | 0.35 | 300.2342 | 0 | 0 | 0 | 0 | 5 | 60.0468 | 4.8 | 541.776 | S | - | 7.6 | 857.812 | 0 | 6.9 | 778.803 | 6.7 | 756.229 | 0 | 106.73 | 97.17 | 0 | 0 | 77.5 | 7.75 | 0 | 0 | 0 | 2 | 0 | 7.7 | 7.7 | 4 | 106.87 | 106.87 | 9.4248 | 9.4248 |  |  | 10 | TRAV. F | R. TITANITA / R. MICA | VILA OLIVEIRA | B | C | 113 | 6 | 678 | 0 | 0.35 | 261.03 | 0 | 0 | 0 | 0 | 5 | 52.21 | 4.2 | 474.6 | S | - | 6.6 | 745.8 | 0 | 5.9 | 666.7 | 5.7 | 644.1 | 0 | 107.9 | 107.9 | 0 | 0 | 77.5 | 7.75 | 0 | 0 | 0 | 2 | 0 | 7.7 | 7.7 | 4 | 107 | 107 | 9.42 | 9.42
8 | R. ESPINELIO | R. MICA / R. CRIOLITA | VILA OLIVEIRA | B | C | 41.03 | 7 | 287.21 | 0 | 0.35 | 109.1398 | 0 | 0 | 0 | 0 | 5 | 21.828 | 4.8 | 196.944 | S | - | 7.6 | 311.828 | 0 | 6.9 | 283.107 | 6.7 | 274.901 | 0 | 43.62 | 143.91 | 0 | 0 | 0 | 0 | 0 | 0 | 0 | 0 | 0 | 0 | 0 | 2 | 38.03 | 38.03 | 4.7124 | 4.7124 |  |  | 11 | R. ESPINELIO | R. MICA / R. CRIOLITA | VILA OLIVEIRA | B | C | 51.3 | 7 | 359.1 | 0 | 0.35 | 136.46 | 0 | 0 | 0 | 0 | 5 | 27.29 | 4.8 | 246.24 | S | - | 7.6 | 389.88 | 0 | 6.9 | 353.97 | 6.7 | 343.71 | 0 | 39.9 | 51.3 | 0 | 0 | 0 | 0 | 0 | 0 | 0 | 0 | 0 | 0 | 0 | 4 | 45.3 | 45.3 | 9.42 | 9.42
9 | R. ESPINELIO | R. CRIOLITA / ASF. EXIST. | VILA OLIVEIRA | B | C | 101.43 | 7 | 710.01 | 0 | 0.35 | 269.8038 | 0 | 0 | 0 | 0 | 5 | 53.9608 | 4.8 | 486.864 | S | - | 7.6 | 770.868 | 0 | 6.9 | 699.867 | 6.7 | 679.581 | 0 | 92.75 | 0 | 0 | 0 | 0 | 0 | 0 | 0 | 0 | 0 | 0 | 0 | 0 | 0 | 101.43 | 101.43 | 0 | 0 |  |  | 12 | R. ESPINELIO | R. CRIOLITA / ASF. EXIST. | VILA OLIVEIRA | B | C | 98.1 | 7 | 686.7 | 0 | 0.35 | 260.95 | 0 | 0 | 0 | 0 | 5 | 52.19 | 4.8 | 470.88 | S | - | 7.6 | 745.56 | 0 | 6.9 | 676.89 | 6.7 | 657.27 | 0 | 94.7 | 94.7 | 0 | 0 | 0 | 0 | 0 | 0 | 0 | 0 | 0 | 0 | 0 | 4 | 92.1 | 92.1 | 9.42 | 9.42
10 | R. CLORITA | AV. TURQUEZA (P. DIR.) / AV. TOPÁZIO (P. ESQ.) | VILA OLIVEIRA | B | C | 124.52 | 7 | 871.64 | 0 | 0.35 | 331.2232 | 0 | 0 | 0 | 0 | 5 | 66.2446 | 4.8 | 597.696 | S | - | 7.6 | 946.352 | 0 | 6.9 | 859.188 | 6.7 | 834.284 | 0 | 120.8 | 130.36 | 0 | 0 | 18.6 | 1.86 | 0 | 0 | 1 | 1 | 0 | 23.1 | 23.1 | 4 | 118.52 | 118.52 | 9.4248 | 9.4248 |  |  | 13 | R. CLORITA | AV. TURQUEZA (P. DIR.) / AV. TOPÁZIO (P. ESQ.) | VILA OLIVEIRA | B | C | 133.5 | 7 | 934.5 | 0 | 0.35 | 355.11 | 0 | 0 | 0 | 0 | 5 | 71.02 | 4.8 | 640.8 | S | - | 7.6 | 1014.6 | 0 | 6.9 | 921.15 | 6.7 | 894.45 | 0 | 128.5 | 128.5 | 0 | 0 | 18.6 | 1.86 | 0 | 0 | 1 | 1 | 0 | 23.1 | 23.1 | 4 | 127.5 | 127.5 | 9.42 | 9.42
11 | R. CLORITA | AV. TOPÁZIO (P. ESQ.) / AV. TOPÁZIO (P. DIR.) | VILA OLIVEIRA | B | C | 15.78 | 7 | 110.46 | 0 | 0.35 | 41.9748 | 0 | 0 | 0 | 0 | 5 | 8.395 | 4.8 | 75.744 | S | - | 7.6 | 119.928 | 0 | 6.9 | 108.882 | 6.7 | 105.726 | 0 |  |  | 0 | 0 | 0 | 0 | 0 | 0 | 0 | 0 | 0 | 0 | 0 | 0 | 15.78 | 15.78 | 0 | 0 |  |  | 14 | R. CLORITA | AV. TOPÁZIO (P. ESQ.) / AV. TOPÁZIO (P. DIR.) | VILA OLIVEIRA | B | C | 11.5 | 7 | 80.5 | 0 | 0.35 | 30.59 | 0 | 0 | 0 | 0 | 5 | 6.12 | 4.8 | 55.2 | S | - | 7.6 | 87.4 | 0 | 6.9 | 79.35 | 6.7 | 77.05 | 0 | 11.5 | 11.5 | 0 | 0 | 0 | 0 | 0 | 0 | 0 | 0 | 0 | 0 | 0 | 4 | 5.5 | 5.5 | 9.42 | 9.42
12 | R. CLORITA | AV. TOPÁZIO (P. DIR.) / R. ESTIBINITA | VILA OLIVEIRA | B | C | 177.29 | 7 | 1241.03 | 0 | 0.35 | 471.5914 | 0 | 0 | 0 | 0 | 5 | 94.3183 | 4.8 | 850.992 | S | - | 7.6 | 1347.404 | 0 | 6.9 | 1223.301 | 6.7 | 1187.843 | 0 | 182.96 | 173.4 | 0 | 0 | 6 | 0.6 | 0 | 0 | 1 | 0 | 0 | 15.4 | 15.4 | 4 | 171.29 | 171.29 | 9.4248 | 9.4248 |  |  | 15 | R. CLORITA | AV. TOPÁZIO (P. DIR.) / R. ESTIBINITA | VILA OLIVEIRA | B | C | 188 | 7 | 1316 | 0 | 0.35 | 500.08 | 0 | 0 | 0 | 0 | 5 | 100.02 | 4.8 | 902.4 | S | - | 7.6 | 1428.8 | 0 | 6.9 | 1297.2 | 6.7 | 1259.6 | 0 | 182.5 | 182.5 | 0 | 0 | 6 | 0.6 | 0 | 0 | 1 | 0 | 0 | 15.4 | 15.4 | 4 | 182 | 182 | 9.42 | 9.42
13 | R. CLORITA | R. ESTIBINITA / AL. LEUCITA | VILA OLIVEIRA | B | C | 230.18 | 7 | 1611.26 | 0 | 0.35 | 612.2788 | 0 | 0 | 0 | 0 | 5 | 122.4558 | 4.8 | 1104.864 | S | - | 7.6 | 1749.368 | 0 | 6.9 | 1588.242 | 6.7 | 1542.206 | 0 | 230.29 | 231.54 | 0 | 0 | 19.8 | 1.98 | 0 | 0 | 1 | 1 | 0 | 15.4 | 15.4 | 4 | 224.18 | 224.18 | 9.4248 | 9.4248 |  |  | 16 | R. CLORITA | R. ESTIBINITA / AL. LEUCITA | VILA OLIVEIRA | B | C | 237.8 | 7 | 1664.6 | 0 | 0.35 | 632.55 | 0 | 0 | 0 | 0 | 5 | 126.51 | 4.8 | 1141.44 | S | - | 7.6 | 1807.28 | 0 | 6.9 | 1640.82 | 6.7 | 1593.26 | 0 | 231.2 | 231.2 | 0 | 0 | 19.8 | 1.98 | 0 | 0 | 1 | 1 | 0 | 15.4 | 15.4 | 4 | 231.8 | 231.8 | 9.42 | 9.42
14 | R. R-5 | R. MICA / R. 01 | VILA OLIVEIRA | B | C | 75.43 | 7 | 528.01 | 0 | 0.35 | 200.6438 | 77.4 | 6.6 | 0.6 | 306.504 | 5 | 346.6328 | 4.8 | 362.064 | S | - | 7.6 | 573.268 | 0 | 6.9 | 520.467 | 6.7 | 505.381 | 0 | 51.95 | 68.48 | 0 | 0 | 0 | 0 | 0 | 0 | 0 | 0 | 0 | 0 | 0 | 2 | 72.43 | 72.43 | 4.7124 | 4.7124 |  |  | 17 | VIELA 03 DA R. MICA | R. MICA / R. 01 | VILA OLIVEIRA | B | C | 77.4 | 6 | 464.4 | 0 | 0.35 | 178.79 | 77.4 | 6.6 | 0.6 | 306.5 | 5 | 342.26 | 4.2 | 325.08 | S | - | 6.6 | 510.84 | 0 | 5.9 | 456.66 | 5.7 | 441.18 | 0 | 72.8 | 72.8 | 0 | 0 | 0 | 0 | 0 | 0 | 0 | 0 | 0 | 0 | 0 | 4 | 71.4 | 71.4 | 9.42 | 9.42
15 | R. MICA (TRECHO 02) | R. BERILO / R. CAOLENITA | VILA OLIVEIRA | B | C | 288 | 7 | 2016 | 0 | 0.35 | 766.08 | 72.2 | 7.6 | 0.6 | 329.232 | 5 | 482.448 | 4.8 | 1382.4 | S | - | 7.6 | 2188.8 | 0 | 6.9 | 1987.2 | 6.7 | 1929.6 | 0 | 248.16 | 273.32 | 0 | 0 | 0 | 0 | 0 | 0 | 0 | 0 | 0 | 0 | 0 | 13 | 268.5 | 268.5 | 30.6305 | 30.6305 |  |  | 18 | R. MICA (TRECHO 02) | R. BERILO / R. GRAFITE | VILA OLIVEIRA | B | C | 72.2 | 7 | 505.4 | 0 | 0.35 | 192.05 | 72.2 | 7.6 | 0.6 | 329.23 | 5 | 367.64 | 4.8 | 346.56 | S | - | 7.6 | 548.72 | 0 | 6.9 | 498.18 | 6.7 | 483.74 | 0 | 66.1 | 66.1 | 0 | 0 | 0 | 0 | 0 | 0 | 0 | 0 | 0 | 0 | 0 | 3 | 67.7 | 67.7 | 7.07 | 7.07
16 | R. ZEOLITA | AV. TURQUEZA (P. DIR.) / AV. TOPÁZIO (P. ESQ.) | VILA OLIVEIRA | B | C | 124.69 | 7 | 872.83 | 0 | 0.35 | 331.6754 | 0 | 0 | 0 | 0 | 5 | 66.3351 | 4.8 | 598.512 | S | - | 7.6 | 947.644 | 0 | 6.9 | 860.361 | 6.7 | 835.423 | 0 | 120.8 | 130.5 | 0 | 0 | 6.88 | 0.69 | 0 | 0 | 0 | 1 | 0 | 7.7 | 7.7 | 4 | 118.69 | 118.69 | 9.4248 | 9.4248 |  |  | 22 | R. ZEOLITA | AV. TURQUEZA (P. DIR.) / AV. TOPÁZIO (P. ESQ.) | VILA OLIVEIRA | B | C | 136.3 | 7 | 954.1 | 0 | 0.35 | 362.56 | 0 | 0 | 0 | 0 | 5 | 72.51 | 4.8 | 654.24 | S | - | 7.6 | 1035.88 | 0 | 6.9 | 940.47 | 6.7 | 913.21 | 0 | 131.9 | 131.9 | 0 | 0 | 6.88 | 0.69 | 0 | 0 | 0 | 1 | 0 | 7.7 | 7.7 | 4 | 130.3 | 130.3 | 9.42 | 9.42
17 | R. ZEOLITA | AV. TOPÁZIO (P. ESQ.) / AV. TOPÁZIO (P. DIR.) | VILA OLIVEIRA | B | C | 15.67 | 7 | 109.69 | 0 | 0.35 | 41.6822 | 0 | 0 | 0 | 0 | 5 | 8.3364 | 4.8 | 75.216 | S | - | 7.6 | 119.092 | 0 | 6.9 | 108.123 | 6.7 | 104.989 | 0 |  |  | 0 | 0 | 0 | 0 | 0 | 0 | 0 | 0 | 0 | 0 | 0 | 0 | 15.67 | 15.67 | 0 | 0 |  |  | 23 | R. ZEOLITA | AV. TOPÁZIO (P. ESQ.) / AV. TOPÁZIO (P. DIR.) | VILA OLIVEIRA | B | C | 8.2 | 7 | 57.4 | 0 | 0.35 | 21.81 | 0 | 0 | 0 | 0 | 5 | 4.36 | 4.8 | 39.36 | S | - | 7.6 | 62.32 | 0 | 6.9 | 56.58 | 6.7 | 54.94 | 0 | 8.2 | 8.2 | 0 | 0 | 0 | 0 | 0 | 0 | 0 | 0 | 0 | 0 | 0 | 4 | 2.2 | 2.2 | 9.42 | 9.42
18 | R. ZEOLITA | AV. TOPÁZIO (P. DIR.) / R. ESTIBINITA | VILA OLIVEIRA | B | C | 177.23 | 7 | 1240.61 | 0 | 0.35 | 471.4318 | 0 | 0 | 0 | 0 | 5 | 94.2864 | 4.8 | 850.704 | S | - | 7.6 | 1346.948 | 0 | 6.9 | 1222.887 | 6.7 | 1187.441 | 0 | 173.4 | 173.4 | 0 | 0 | 0 | 0 | 0 | 0 | 0 | 0 | 0 | 0 | 0 | 4 | 171.23 | 171.23 | 9.4248 | 9.4248 |  |  | 24 | R. ZEOLITA | AV. TOPÁZIO (P. DIR.) / R. ESTIBINITA | VILA OLIVEIRA | B | C | 188.5 | 7 | 1319.5 | 0 | 0.35 | 501.41 | 0 | 0 | 0 | 0 | 5 | 100.28 | 4.8 | 904.8 | S | - | 7.6 | 1432.6 | 0 | 6.9 | 1300.65 | 6.7 | 1262.95 | 0 | 179.3 | 179.3 | 0 | 0 | 0 | 0 | 0 | 0 | 0 | 0 | 0 | 0 | 0 | 4 | 182.5 | 182.5 | 9.42 | 9.42
19 | R. ZEOLITA | R. ESTIBINITA / AL. LEUCITA | VILA OLIVEIRA | B | C | 230.18 | 7 | 1611.26 | 0 | 0.35 | 612.2788 | 0 | 0 | 0 | 0 | 5 | 122.4558 | 4.8 | 1104.864 | S | - | 7.6 | 1749.368 | 0 | 6.9 | 1588.242 | 6.7 | 1542.206 | 0 | 221.98 | 221.98 | 0 | 0 | 0 | 0 | 0 | 0 | 2 | 0 | 0 | 15.4 | 15.4 | 4 | 224.18 | 224.18 | 9.4248 | 9.4248 |  |  | 25 | R. ZEOLITA | R. ESTIBINITA / AL. LEUCITA | VILA OLIVEIRA | B | C | 239 | 7 | 1673 | 0 | 0.35 | 635.74 | 0 | 0 | 0 | 0 | 5 | 127.15 | 4.8 | 1147.2 | S | - | 7.6 | 1816.4 | 0 | 6.9 | 1649.1 | 6.7 | 1601.3 | 0 | 229.1 | 229.1 | 0 | 0 | 0 | 0 | 0 | 0 | 2 | 0 | 0 | 15.4 | 15.4 | 4 | 233 | 233 | 9.42 | 9.42
20 | R. ZEOLITA | AL. LEUCITA / R. CAOLENITA | VILA OLIVEIRA | B | C | 72 | 7 | 504 | 0 | 0.35 | 191.52 | 0 | 0 | 0 | 0 | 5 | 38.304 | 4.8 | 345.6 | S | - | 7.6 | 547.2 | 0 | 6.9 | 496.8 | 6.7 | 482.4 | 0 | 211.12 | 62.04 | 0 | 0 | 10.5 | 1.05 | 0 | 0 | 0 | 1 | 0 | 0 | 0 | 3 | 67.5 | 67.5 | 7.0686 | 7.0686 |  |  | 26 | R. ZEOLITA | AL. LEUCITA / R. CAOLENITA | VILA OLIVEIRA | B | C | 74 | 7 | 518 | 0 | 0.35 | 196.84 | 0 | 0 | 0 | 0 | 5 | 39.37 | 4.8 | 355.2 | S | - | 7.6 | 562.4 | 0 | 6.9 | 510.6 | 6.7 | 495.8 | 0 | 67.01 | 67.01 | 0 | 0 | 10.5 | 1.05 | 0 | 0 | 0 | 1 | 0 | 0 | 0 | 3 | 69.5 | 69.5 | 7.07 | 7.07
21 | R. ZEOLITA | R. CAOLENITA / R. ESPODUMENIO | VILA OLIVEIRA | B | C | 72 | 7 | 504 | 0 | 0.35 | 191.52 | 0 | 0 | 0 | 0 | 5 | 38.304 | 4.8 | 345.6 | S | - | 7.6 | 547.2 | 0 | 6.9 | 496.8 | 6.7 | 482.4 | 0 | 0 | 62.04 | 0 | 0 | 10.15 | 1.02 | 0 | 0 | 0 | 0 | 0 | 0 | 0 | 2 | 69 | 69 | 4.7124 | 4.7124 |  |  | 27 | R. ZEOLITA | R. CAOLENITA / R. ESPODUMENIO | VILA OLIVEIRA | B | C | 70.2 | 7 | 491.4 | 0 | 0.35 | 186.73 | 0 | 0 | 0 | 0 | 5 | 37.35 | 4.8 | 336.96 | S | - | 7.6 | 533.52 | 0 | 6.9 | 484.38 | 6.7 | 470.34 | 0 | 70.2 | 64.54 | 0 | 0 | 10.15 | 1.02 | 0 | 0 | 0 | 0 | 0 | 0 | 0 | 3 | 65.7 | 65.7 | 7.07 | 7.07
22 | R. ZEOLITA | R. ESPODUMENIO / R. ANFIBÓLIO | VILA OLIVEIRA | B | C | 72 | 7 | 504 | 0 | 0.35 | 191.52 | 0 | 0 | 0 | 0 | 5 | 38.304 | 4.8 | 345.6 | S | - | 7.6 | 547.2 | 0 | 6.9 | 496.8 | 6.7 | 482.4 | 0 | 0 | 62.04 | 0 | 0 | 0 | 0 | 0 | 0 | 0 | 0 | 0 | 0 | 0 | 3 | 67.5 | 67.5 | 7.0686 | 7.0686 |  |  | 28 | R. ZEOLITA | R. ESPODUMENIO / R. ANFIBÓLIO | VILA OLIVEIRA | B | C | 71.8 | 7 | 502.6 | 0 | 0.35 | 190.99 | 0 | 0 | 0 | 0 | 5 | 38.2 | 4.8 | 344.64 | S | - | 7.6 | 545.68 | 0 | 6.9 | 495.42 | 6.7 | 481.06 | 0 | 62.1 | 62.1 | 0 | 0 | 0 | 0 | 0 | 0 | 0 | 0 | 0 | 0 | 0 | 3 | 67.3 | 67.3 | 7.07 | 7.07
23 | R. ZEOLITA | R. ANFIBÓLIO / R. GRAFITE | VILA OLIVEIRA | B | C | 72 | 7 | 504 | 0 | 0.35 | 191.52 | 0 | 0 | 0 | 0 | 5 | 38.304 | 4.8 | 345.6 | S | - | 7.6 | 547.2 | 0 | 6.9 | 496.8 | 6.7 | 482.4 | 0 | 173.03 | 62.04 | 0 | 0 | 6.75 | 0.68 | 0 | 0 | 0 | 0 | 0 | 0 | 0 | 3 | 67.5 | 67.5 | 7.0686 | 7.0686 |  |  | 29 | R. ZEOLITA | R. ANFIBÓLIO / R. GRAFITE | VILA OLIVEIRA | B | C | 72 | 7 | 504 | 0 | 0.35 | 191.52 | 0 | 0 | 0 | 0 | 5 | 38.3 | 4.8 | 345.6 | S | - | 7.6 | 547.2 | 0 | 6.9 | 496.8 | 6.7 | 482.4 | 0 | 68.31 | 72 | 0 | 0 | 6.75 | 0.68 | 0 | 0 | 0 | 0 | 0 | 0 | 0 | 3 | 67.5 | 67.5 | 7.07 | 7.07
24 | R. ZEOLITA | R. GRAFITE / R. BERILO | VILA OLIVEIRA | B | C | 72 | 7 | 504 | 0 | 0.35 | 191.52 | 0 | 0 | 0 | 0 | 5 | 38.304 | 4.8 | 345.6 | S | - | 7.6 | 547.2 | 0 | 6.9 | 496.8 | 6.7 | 482.4 | 0 | 0 | 62.05 | 0 | 0 | 0 | 0 | 0 | 0 | 0 | 1 | 0 | 0 | 0 | 4 | 66 | 66 | 9.4248 | 9.4248 |  |  | 30 | R. ZEOLITA | R. GRAFITE / R. BERILO | VILA OLIVEIRA | B | C | 71.8 | 7 | 502.6 | 0 | 0.35 | 190.99 | 0 | 0 | 0 | 0 | 5 | 38.2 | 4.8 | 344.64 | S | - | 7.6 | 545.68 | 0 | 6.9 | 495.42 | 6.7 | 481.06 | 0 | 67.2 | 71.8 | 0 | 0 | 0 | 0 | 0 | 0 | 0 | 1 | 0 | 0 | 0 | 3 | 67.3 | 67.3 | 7.07 | 7.07
25 | R. GRAFITE | R. MICA / R. ZEOLITA | VILA OLIVEIRA | B | C | 197.89 | 7 | 1385.23 | 0 | 0.35 | 526.3874 | 0 | 0 | 0 | 0 | 5 | 105.2775 | 4.8 | 949.872 | S | - | 7.6 | 1503.964 | 0 | 6.9 | 1365.441 | 6.7 | 1325.863 | 0 | 183.35 | 183.69 | 0 | 0 | 15.75 | 1.58 | 0 | 0 | 2 | 5 | 0 | 0 | 0 | 0 | 197.89 | 197.89 | 0 | 0 |  |  | 32 | R. GRAFITE | R. MICA / R. ZEOLITA | VILA OLIVEIRA | B | C | 197.7 | 6 | 1186.2 | 0 | 0.35 | 456.69 | 0 | 0 | 0 | 0 | 5 | 91.34 | 4.2 | 830.34 | S | - | 6.6 | 1304.82 | 0 | 5.9 | 1166.43 | 5.7 | 1126.89 | 0 | 185.9 | 185.9 | 0 | 0 | 15.75 | 1.58 | 0 | 0 | 2 | 5 | 0 | 0 | 0 | 4 | 191.7 | 191.7 | 9.42 | 9.42
26 | R. ORTITA | AV. DIAMANTE / R. VAVELITA | VILA OLIVEIRA | B | C | 200.69 | 7 | 1404.83 | 0 | 0.35 | 533.8354 | 0 | 0 | 0 | 0 | 5 | 106.7671 | 4.8 | 963.312 | S | - | 7.6 | 1525.244 | 0 | 6.9 | 1384.761 | 6.7 | 1344.623 | 0 | 200.94 | 193.68 | 0 | 0 | 0 | 0 | 0 | 0 | 1 | 0 | 0 | 0 | 0 | 4 | 194.69 | 194.69 | 9.4248 | 9.4248 |  |  | 33 | R. ORTITA | AV. DIAMANTE / R. VAVELITA | VILA OLIVEIRA | B | C | 185.3 | 8 | 1482.4 | 0 | 0.35 | 557.75 | 0 | 0 | 0 | 0 | 5 | 111.55 | 5.4 | 1000.62 | S | - | 8.6 | 1593.58 | 0 | 7.9 | 1463.87 | 7.7 | 1426.81 | 0 | 177.3 | 179.9 | 0 | 0 | 0 | 0 | 0 | 0 | 1 | 0 | 0 | 0 | 0 | 4 | 179.3 | 179.3 | 9.42 | 9.42
27 | R. ORTITA | R. VAVELITA / AV. TURQUEZA (P. ESQ.) | VILA OLIVEIRA | B | C | 205.23 | 7 | 1436.61 | 0 | 0.35 | 545.9118 | 0 | 0 | 0 | 0 | 5 | 109.1824 | 4.8 | 985.104 | S | - | 7.6 | 1559.748 | 0 | 6.9 | 1416.087 | 6.7 | 1375.041 | 0 | 205.39 | 198.12 | 0 | 0 | 0 | 0 | 0 | 0 | 3 | 1 | 0 | 0 | 0 | 4 | 199.23 | 199.23 | 9.4248 | 9.4248 |  |  | 34 | R. ORTITA | R. VAVELITA / AV. TURQUEZA (P. ESQ.) | VILA OLIVEIRA | B | C | 218.7 | 8 | 1749.6 | 0 | 0.35 | 658.29 | 0 | 0 | 0 | 0 | 5 | 131.66 | 5.4 | 1180.98 | S | - | 8.6 | 1880.82 | 0 | 7.9 | 1727.73 | 7.7 | 1683.99 | 0 | 196.7 | 203.5 | 0 | 0 | 0 | 0 | 0 | 0 | 3 | 1 | 0 | 0 | 0 | 4 | 212.7 | 212.7 | 9.42 | 9.42
28 | R. VAVELITA (P. DIREITA) | R. CERITA / R. ORTITA | VILA OLIVEIRA | B | C | 86.34 | 7 | 604.38 | 0 | 0.35 | 229.6644 | 0 | 0 | 0 | 0 | 5 | 45.9329 | 4.8 | 414.432 | S | - | 7.6 | 656.184 | 0 | 6.9 | 595.746 | 6.7 | 578.478 | 0 | 63.77 | 0 | 0 | 0 | 0 | 0 | 0 | 0 | 0 | 0 | 0 | 0 | 0 | 0 | 86.34 | 86.34 | 0 | 0
29 | R. VAVELITA (P. DIREITA) | R. ORTITA / R. MICA | VILA OLIVEIRA | B | C | 74.3 | 7 | 520.1 | 0 | 0.35 | 197.638 | 0 | 0 | 0 | 0 | 5 | 39.5276 | 4.8 | 356.64 | S | - | 7.6 | 564.68 | 0 | 6.9 | 512.67 | 6.7 | 497.81 | 0 | 62.93 | 0 | 0 | 0 | 0 | 0 | 0 | 0 | 0 | 0 | 0 | 0 | 0 | 1 | 72.8 | 72.8 | 2.3562 | 2.3562
30 | R. VAVELITA (P. ESQUERDA) | R. CERITA / R. ORTITA | VILA OLIVEIRA | B | C | 86.2 | 7 | 603.4 | 0 | 0.35 | 229.292 | 0 | 0 | 0 | 0 | 6 | 45.8584 | 4.8 | 413.76 | S | - | 7.6 | 655.12 | 0 | 6.9 | 594.78 | 6.7 | 577.54 | 0 | 0 | 63.78 | 0 | 0 | 0 | 0 | 0 | 0 | 0 | 0 | 0 | 0 | 0 | 0 | 86.2 | 86.2 | 0 | 0
31 | R. VAVELITA (P. ESQUERDA) | R. ORTITA / R. MICA | VILA OLIVEIRA | B | C | 74.29 | 7 | 520.03 | 0 | 0.35 | 197.6114 | 0 | 0 | 0 | 0 | 7 | 39.5223 | 4.8 | 356.592 | S | - | 7.6 | 564.604 | 0 | 6.9 | 512.601 | 6.7 | 497.743 | 0 | 0 | 62.74 | 0 | 0 | 0 | 0 | 0 | 0 | 0 | 0 | 0 | 0 | 0 | 1 | 72.79 | 72.79 | 2.3562 | 2.3562
32 | R. ESPODUMENIO | R. MICA / R. ZEOLITA | VILA OLIVEIRA | B | C | 197.87 | 7 | 1385.09 | 0 | 0.35 | 526.3342 | 0 | 0 | 0 | 0 | 5 | 105.2668 | 4.8 | 949.776 | S | - | 7.6 | 1503.812 | 0 | 6.9 | 1365.303 | 6.7 | 1325.729 | 0 | 184.91 | 184.91 | 0 | 0 | 63.75 | 6.375 | 0 | 0 | 0 | 5 | 0 | 23.1 | 23.1 | 0 | 197.87 | 197.87 | 0 | 0 |  |  | 38 | R. ESPODUMENIO | R. MICA / R. ZEOLITA | VILA OLIVEIRA | B | C | 197.3 | 6 | 1183.8 | 0 | 0.35 | 455.76 | 0 | 0 | 0 | 0 | 5 | 91.15 | 4.2 | 828.66 | S | - | 6.6 | 1302.18 | 0 | 5.9 | 1164.07 | 5.7 | 1124.61 | 0 | 188.2 | 188.2 | 0 | 0 | 63.75 | 6.38 | 0 | 0 | 0 | 5 | 0 | 23.1 | 23.1 | 4 | 191.3 | 191.3 | 9.42 | 9.42
33 | R. CAOLENITA | R. ZEOLITA / R. MICA | VILA OLIVEIRA | B | C | 197.87 | 7 | 1385.09 | 0 | 0.35 | 526.3342 | 196.7 | 6.6 | 0.6 | 778.932 | 5 | 884.1988 | 4.8 | 949.776 | S | - | 7.6 | 1503.812 | 0 | 6.9 | 1365.303 | 6.7 | 1325.729 | 0 | 183.67 | 184.91 | 0 | 0 | 11 | 1.1 | 0 | 0 | 2 | 8 | 0 | 7.7 | 7.7 | 0 | 197.87 | 197.87 | 0 | 0 |  |  | 39 | R. CAOLENITA | R. ZEOLITA / R. MICA | VILA OLIVEIRA | B | C | 196.7 | 6 | 1180.2 | 0 | 0.35 | 454.38 | 196.7 | 6.6 | 0.6 | 778.93 | 5 | 869.81 | 4.2 | 826.14 | S | - | 6.6 | 1298.22 | 0 | 5.9 | 1160.53 | 5.7 | 1121.19 | 0 | 190.19 | 190.19 | 0 | 0 | 11 | 1.1 | 0 | 0 | 2 | 8 | 0 | 7.7 | 7.7 | 1 | 195.2 | 195.2 | 2.36 | 2.36
34 | R. 01 | VIELA 03 DA R. MICA (R. 5) / R. 04 | VILA OLIVEIRA | B | C | 132 | 7 | 924 | 0 | 0.35 | 351.12 | 131 | 6.6 | 0.6 | 518.76 | 5 | 588.984 | 4.8 | 633.6 | S | - | 7.6 | 1003.2 | 0 | 6.9 | 910.8 | 6.7 | 884.4 | 0 | 131.24 | 131.23 | 0 | 0 | 28.5 | 2.85 | 0 | 0 | 0 | 2 | 0 | 0 | 0 | 2 | 129 | 129 | 4.7124 | 4.7124 |  |  | 40 | R. 01 | VIELA 03 DA R. MICA / R. 04 | VILA OLIVEIRA | B | C | 131 | 6 | 786 | 0 | 0.35 | 302.61 | 131 | 6.6 | 0.6 | 518.76 | 5 | 579.28 | 4.2 | 550.2 | S | - | 6.6 | 864.6 | 0 | 5.9 | 772.9 | 5.7 | 746.7 | 0 | 124.3 | 124.5 | 0 | 0 | 28.5 | 2.85 | 0 | 0 | 0 | 2 | 0 | 0 | 0 | 4 | 125 | 125 | 9.42 | 9.42
35 | R. ANFIBÓLIO | R. ZEOLITA / R. MICA | VILA OLIVEIRA | B | C | 197.79 | 7 | 1384.53 | 0 | 0.35 | 526.1214 | 0 | 0 | 0 | 0 | 5 | 105.2243 | 4.8 | 949.392 | S | - | 7.6 | 1503.204 | 0 | 6.9 | 1364.751 | 6.7 | 1325.193 | 0 | 184.91 | 183.56 | 0 | 0 | 45.25 | 4.525 | 0 | 0 | 3 | 8 | 0 | 0 | 0 | 0 | 197.79 | 197.79 | 0 | 0 |  |  | 41 | R. ANFIBÓLIO | R. ZEOLITA / R. MICA | VILA OLIVEIRA | B | C | 198.7 | 6 | 1192.2 | 0 | 0.35 | 459 | 0 | 0 | 0 | 0 | 5 | 91.8 | 4.2 | 834.54 | S | - | 6.6 | 1311.42 | 0 | 5.9 | 1172.33 | 5.7 | 1132.59 | 0 | 190.7 | 190.7 | 0 | 0 | 45.25 | 4.53 | 0 | 0 | 3 | 8 | 0 | 0 | 0 | 4 | 192.7 | 192.7 | 9.42 | 9.42
36 | R. 04 | R. 01 / R. MICA | VILA OLIVEIRA | B | C | 73.84 | 7 | 516.88 | 0 | 0.35 | 196.4144 | 74 | 7.6 | 0.6 | 337.44 | 5 | 376.7229 | 4.8 | 354.432 | S | - | 7.6 | 561.184 | 0 | 6.9 | 509.496 | 6.7 | 494.728 | 0 | 79.5 | 53.88 | 0 | 0 | 5.25 | 0.525 | 0 | 0 | 0 | 1 | 0 | 0 | 0 | 2 | 70.84 | 70.84 | 4.7124 | 4.7124 |  |  | 42 | R. 04 | R. 01 / R. MICA | VILA OLIVEIRA | B | C | 74 | 7 | 518 | 0 | 0.35 | 196.84 | 74 | 7.6 | 0.6 | 337.44 | 5 | 376.81 | 4.8 | 355.2 | S | - | 7.6 | 562.4 | 0 | 6.9 | 510.6 | 6.7 | 495.8 | 0 | 68.09 | 0 | 0 | 0 | 5.25 | 0.53 | 0 | 0 | 0 | 1 | 0 | 0 | 0 | 4 | 68 | 68 | 9.42 | 9.42
37 | AV. TOPÁZIO (P. ESQ.) | R. TITANITA / R. PRUSTITA | VILA OLIVEIRA | A | C | 247.5 | 7 | 0 | 1732.5 | 0.35 | 658.35 | 0 | 0 | 0 | 0 | 5 | 131.67 | 4.8 | 1188 | S | - | 7.6 | 0 | 1881 | 6.9 | 1707.75 | 6.7 | 0 | 1658.25 |  | 232.5 | 0 | 0 | 0 | 0 | 0 | 0 | 0 | 0 | 0 | 0 | 0 | 3 | 243 | 243 | 7.0686 | 7.0686 |  |  | 43 | AV. TOPÁZIO (P. ESQ.) | R. TITANITA / R. ZEOLITA | VILA OLIVEIRA | A | C | 85.5 | 7 | 0 | 598.5 | 0.35 | 227.43 | 0 | 0 | 0 | 0 | 5 | 45.49 | 4.8 | 410.4 | S | - | 7.6 | 0 | 649.8 | 6.9 | 589.95 | 6.7 | 0 | 572.85 | 0 | 81.05 | 0 | 0 | 0 | 0 | 0 | 0 | 0 | 0 | 0 | 0 | 0 | 4 | 79.5 | 79.5 | 9.42 | 9.42
38 | AV. TOPÁZIO (P. DIR.) | R. TITANITA / R. PRUSTITA | VILA OLIVEIRA | A | C | 247.5 | 7 | 0 | 1732.5 | 0.35 | 658.35 | 0 | 0 | 0 | 0 | 5 | 131.67 | 4.8 | 1188 | S | - | 7.6 | 0 | 1881 | 6.9 | 1707.75 | 6.7 | 0 | 1658.25 | 222.74 |  | 0 | 0 | 0 | 0 | 0 | 0 | 2 | 0 | 0 | 0 | 0 | 3 | 243 | 243 | 7.0686 | 7.0686 |  |  | 50 | AV. TOPÁZIO (P. DIR.) | R. PRUSTITA / R. HEMALITA | VILA OLIVEIRA | A | C | 124.8 | 7 | 0 | 873.6 | 0.35 | 331.97 | 0 | 0 | 0 | 0 | 5 | 66.39 | 4.8 | 599.04 | S | - | 7.6 | 0 | 948.48 | 6.9 | 861.12 | 6.7 | 0 | 836.16 | 116.5 | 0 | 0 | 0 | 0 | 0 | 0 | 0 | 2 | 0 | 0 | 0 | 0 | 4 | 118.8 | 118.8 | 9.42 | 9.42
39 | R. BERILO | R. ZEOLITA / R. MICA | VILA OLIVEIRA | B | C | 197.72 | 7 | 1384.04 | 0 | 0.35 | 525.9352 | 194.3 | 7.6 | 0.6 | 886.008 | 5 | 991.195 | 4.8 | 949.056 | S | - | 7.6 | 1502.672 | 0 | 6.9 | 1364.268 | 6.7 | 1324.724 | 0 | 183.48 | 194.43 | 0 | 0 | 0 | 0 | 0 | 0 | 0 | 0 | 0 | 0 | 0 | 0 | 197.72 | 197.72 | 0 | 0 |  |  | 51 | R. BERILO | R. ZEOLITA / R. MICA | VILA OLIVEIRA | B | C | 194.3 | 7 | 1360.1 | 0 | 0.35 | 516.84 | 194.3 | 7.6 | 0.6 | 886.01 | 0 | 989.38 | 4.8 | 932.64 | S | - | 7.6 | 1476.68 | 0 | 6.9 | 1340.67 | 6.7 | 1301.81 | 0 | 155.44 | 155.44 | 0 | 0 | 0 | 0 | 0 | 0 | 0 | 0 | 0 | 0 | 0 | 4 | 188.3 | 188.3 | 9.42 | 9.42
40 | R. SODALITA | R. CALCITA / AV. TOPÁZIO (P. ESQ) | VILA OLIVEIRA | B | C | 46.23 | 7 | 323.61 | 0 | 0.35 | 122.9718 | 0 | 0 | 0 | 0 | 5 | 24.5944 | 4.8 | 221.904 | S | - | 7.6 | 351.348 | 0 | 6.9 | 318.987 | 6.7 | 309.741 | 0 | 46.83 | 36.85 | 0 | 0 | 0 | 0 | 0 | 0 | 0 | 0 | 0 | 0 | 0 | 4 | 40.23 | 40.23 | 9.4248 | 9.4248
41 | R. SODALITA | AV. TOPÁZIO (P. ESQ.) / AV. TOPÁZIO (P. DIR.) | VILA OLIVEIRA | B | C | 13.78 | 7 | 96.46 | 0 | 0.35 | 36.6548 | 0 | 0 | 0 | 0 | 5 | 7.331 | 4.8 | 66.144 | S | - | 7.6 | 104.728 | 0 | 6.9 | 95.082 | 6.7 | 92.326 | 0 | 0 | 0 | 0 | 0 | 0 | 0 | 0 | 0 | 0 | 0 | 0 | 0 | 0 | 0 | 13.78 | 13.78 | 0 | 0
42 | R. SODALITA | AV. TOPÁZIO (P. DIR.) / AV. TURQUESA (P. ESQ.) | VILA OLIVEIRA | B | C | 153.93 | 7 | 1077.51 | 0 | 0.35 | 409.4538 | 0 | 0 | 0 | 0 | 5 | 81.8908 | 4.8 | 738.864 | S | - | 7.6 | 1169.868 | 0 | 6.9 | 1062.117 | 6.7 | 1031.331 | 0 | 134 | 133.78 | 0 | 0 | 0 | 0 | 0 | 0 | 3 | 3 | 0 | 8.5059 | 8.5059 | 4 | 147.93 | 147.93 | 9.4248 | 9.4248
43 | R. SODALITA | AV. TURQUESA (P. ESQ.) / AV. TURQUESA (P. DIR.) | VILA OLIVEIRA | B | C | 14.26 | 7 | 99.82 | 0 | 0.35 | 37.9316 | 0 | 0 | 0 | 0 | 5 | 7.5863 | 4.8 | 68.448 | S | - | 7.6 | 108.376 | 0 | 6.9 | 98.394 | 6.7 | 95.542 | 0 | 0 | 0 | 0 | 0 | 0 | 0 | 0 | 0 | 0 | 0 | 0 | 0 | 0 | 0 | 14.26 | 14.26 | 0 | 0
44 | R. SILIMANITA | R. CALCITA / AV. TOPÁZIO (P. ESQ) | VILA OLIVEIRA | B | C | 108.27 | 7 | 757.89 | 0 | 0.35 | 287.9982 | 0 | 0 | 0 | 0 | 5 | 57.5996 | 4.8 | 519.696 | S | - | 7.6 | 822.852 | 0 | 6.9 | 747.063 | 6.7 | 725.409 | 0 | 108.89 | 100.98 | 0 | 0 | 0 | 0 | 0 | 0 | 0 | 0 | 0 | 0 | 0 | 4 | 102.27 | 102.27 | 9.4248 | 9.4248
45 | R. SILIMANITA | AV. TOPÁZIO (P. ESQ.) / AV. TOPÁZIO (P. DIR.) | VILA OLIVEIRA | B | C | 14.24 | 7 | 99.68 | 0 | 0.35 | 37.8784 | 0 | 0 | 0 | 0 | 5 | 7.5757 | 4.8 | 68.352 | S | - | 7.6 | 108.224 | 0 | 6.9 | 98.256 | 6.7 | 95.408 | 0 | 0 | 0 | 0 | 0 | 0 | 0 | 0 | 0 | 0 | 0 | 0 | 0 | 0 | 0 | 14.24 | 14.24 | 0 | 0
46 | R. SILIMANITA | AV. TOPÁZIO (P. DIR.) / AV. TURQUESA (P. ESQ.) | VILA OLIVEIRA | B | C | 153.35 | 7 | 1073.45 | 0 | 0.35 | 407.911 | 0 | 0 | 0 | 0 | 5 | 81.5822 | 4.8 | 736.08 | S | - | 7.6 | 1165.46 | 0 | 6.9 | 1058.115 | 6.7 | 1027.445 | 0 | 133.56 | 134.04 | 0 | 0 | 56.5 | 5.65 | 0 | 0 | 0 | 5 | 0 | 69.9849 | 69.9849 | 4 | 147.35 | 147.35 | 9.4248 | 9.4248
47 | R. SILIMANITA | AV. TURQUESA (P. ESQ.) / AV. TURQUESA (P. DIR.) | VILA OLIVEIRA | B | C | 13.82 | 7 | 96.74 | 0 | 0.35 | 36.7612 | 0 | 0 | 0 | 0 | 5 | 7.3522 | 4.8 | 66.336 | S | - | 7.6 | 105.032 | 0 | 6.9 | 95.358 | 6.7 | 92.594 | 0 | 0 | 0 | 0 | 0 | 0 | 0 | 0 | 0 | 0 | 0 | 0 | 0 | 0 | 0 | 13.82 | 13.82 | 0 | 0
48 | R. TURMALINA | R. CALCITA / AV. TOPÁZIO (P. ESQ) | VILA OLIVEIRA | B | C | 169.08 | 7 | 1183.56 | 0 | 0.35 | 449.7528 | 0 | 0 | 0 | 0 | 5 | 89.9506 | 4.8 | 811.584 | S | - | 7.6 | 1285.008 | 0 | 6.9 | 1166.652 | 6.7 | 1132.836 | 0 | 169.99 | 162.35 | 0 | 0 | 5.25 | 0.525 | 0 | 0 | 3 | 3 | 0 | 147.0501 | 147.0501 | 4 | 163.08 | 163.08 | 9.4248 | 9.4248
49 | R. TURMALINA | AV. TOPÁZIO (P. ESQ.) / AV. TOPÁZIO (P. DIR.) | VILA OLIVEIRA | B | C | 14.37 | 7 | 100.59 | 0 | 0.35 | 38.2242 | 0 | 0 | 0 | 0 | 5 | 7.6448 | 4.8 | 68.976 | S | - | 7.6 | 109.212 | 0 | 6.9 | 99.153 | 6.7 | 96.279 | 0 | 0 | 0 | 0 | 0 | 0 | 0 | 0 | 0 | 0 | 0 | 0 | 0 | 0 | 0 | 14.37 | 14.37 | 0 | 0
50 | R. TURMALINA | AV. TOPÁZIO (P. DIR.) / AV. TURQUESA (P. ESQ.) | VILA OLIVEIRA | B | C | 153.11 | 7 | 1071.77 | 0 | 0.35 | 407.2726 | 0 | 0 | 0 | 0 | 5 | 81.4545 | 4.8 | 734.928 | S | - | 7.6 | 1163.636 | 0 | 6.9 | 1056.459 | 6.7 | 1025.837 | 0 | 133.96 | 133.68 | 0 | 0 | 3.3 | 0.33 | 0 | 0 | 0 | 1 | 0 | 0 | 0 | 4 | 147.11 | 147.11 | 9.4248 | 9.4248
51 | R. TURMALINA | AV. TURQUESA (P. ESQ.) / AV. TURQUESA (P. DIR.) | VILA OLIVEIRA | B | C | 13.39 | 7 | 93.73 | 0 | 0.35 | 35.6174 | 0 | 0 | 0 | 0 | 5 | 7.1235 | 4.8 | 64.272 | S | - | 7.6 | 101.764 | 0 | 6.9 | 92.391 | 6.7 | 89.713 | 0 | 0 | 0 | 0 | 0 | 0 | 0 | 0 | 0 | 0 | 0 | 0 | 0 | 0 | 0 | 13.39 | 13.39 | 0 | 0
52 | R. GRANADA | R. CALCITA / AV. TOPÁZIO (P. ESQ) | VILA OLIVEIRA | B | C | 229.78 | 7 | 1608.46 | 0 | 0.35 | 611.2148 | 0 | 0 | 0 | 0 | 5 | 122.243 | 4.8 | 1102.944 | S | - | 7.6 | 1746.328 | 0 | 6.9 | 1585.482 | 6.7 | 1539.526 | 0 | 230.25 | 222.89 | 0 | 0 | 37.04 | 3.704 | 0 | 0 | 2 | 7 | 0 | 7.6341 | 7.6341 | 4 | 223.78 | 223.78 | 9.4248 | 9.4248
53 | R. GRANADA | AV. TOPÁZIO (P. ESQ.) / AV. TOPÁZIO (P. DIR.) | VILA OLIVEIRA | B | C | 13.74 | 7 | 96.18 | 0 | 0.35 | 36.5484 | 0 | 0 | 0 | 0 | 5 | 7.3097 | 4.8 | 65.952 | S | - | 7.6 | 104.424 | 0 | 6.9 | 94.806 | 6.7 | 92.058 | 0 | 0 | 0 | 0 | 0 | 0 | 0 | 0 | 0 | 0 | 0 | 0 | 0 | 0 | 0 | 13.74 | 13.74 | 0 | 0
54 | R. GRANADA | AV. TOPÁZIO (P. DIR.) / AV. TURQUESA (P. ESQ.) | VILA OLIVEIRA | B | C | 153.62 | 7 | 1075.34 | 0 | 0.35 | 408.6292 | 0 | 0 | 0 | 0 | 5 | 81.7258 | 4.8 | 737.376 | S | - | 7.6 | 1167.512 | 0 | 6.9 | 1059.978 | 6.7 | 1029.254 | 0 | 143.74 | 133.68 | 0 | 0 | 11 | 1.1 | 0 | 0 | 4 | 1 | 0 | 3.982 | 3.982 | 4 | 147.62 | 147.62 | 9.4248 | 9.4248
55 | R. GRANADA | AV. TURQUESA (P. ESQ.) / AV. TURQUESA (P. DIR.) | VILA OLIVEIRA | B | C | 12.98 | 7 | 90.86 | 0 | 0.35 | 34.5268 | 0 | 0 | 0 | 0 | 5 | 6.9054 | 4.8 | 62.304 | S | - | 7.6 | 98.648 | 0 | 6.9 | 89.562 | 6.7 | 86.966 | 0 | 0 | 0 | 0 | 0 | 0 | 0 | 0 | 0 | 0 | 0 | 0 | 0 | 0 | 0 | 12.98 | 12.98 | 0 | 0
56 | AV. TOPÁZIO (P. DIR.) | AV. DIAMANTE / R. SODALITA | VILA OLIVEIRA | A | C | 35.51 | 7 | 0 | 248.57 | 0.35 | 94.4566 | 0 | 0 | 0 | 0 | 5 | 18.8913 | 4.8 | 170.448 | S | - | 7.6 | 0 | 269.876 | 6.9 | 245.019 | 6.7 | 0 | 237.917 | 36.32 | 0 | 0 | 0 | 0 | 0 | 0 | 0 | 0 | 0 | 0 | 0 | 0 | 1 | 34.01 | 34.01 | 2.3562 | 2.3562
57 | AV. TOPÁZIO (P. DIR.) | R. SODALITA / R. SILIMANITA | VILA OLIVEIRA | A | C | 83.41 | 7 | 0 | 583.87 | 0.35 | 221.8706 | 0 | 0 | 0 | 0 | 5 | 44.3741 | 4.8 | 400.368 | S | - | 7.6 | 0 | 633.916 | 6.9 | 575.529 | 6.7 | 0 | 558.847 | 79.97 | 0 | 0 | 0 | 5.6 | 0.56 | 0 | 0 | 0 | 0 | 0 | 0 | 0 | 0 | 83.41 | 83.41 | 0 | 0
58 | AV. TOPÁZIO (P. DIR.) | R. SILIMANITA / R. TURMALINA | VILA OLIVEIRA | A | C | 82 | 7 | 0 | 574 | 0.35 | 218.12 | 0 | 0 | 0 | 0 | 5 | 43.624 | 4.8 | 393.6 | S | - | 7.6 | 0 | 623.2 | 6.9 | 565.8 | 6.7 | 0 | 549.4 | 79 | 0 | 0 | 0 | 0 | 0 | 0 | 0 | 0 | 0 | 0 | 0 | 0 | 0 | 82 | 82 | 0 | 0
59 | AV. TOPÁZIO (P. DIR.) | R. TURMALINA / R. GRANADA | VILA OLIVEIRA | A | C | 82 | 7 | 0 | 574 | 0.35 | 218.12 | 0 | 0 | 0 | 0 | 5 | 43.624 | 4.8 | 393.6 | S | - | 7.6 | 0 | 623.2 | 6.9 | 565.8 | 6.7 | 0 | 549.4 | 78.94 | 0 | 0 | 0 | 0 | 0 | 0 | 0 | 0 | 0 | 0 | 0 | 0 | 0 | 82 | 82 | 0 | 0
60 | AV. TOPÁZIO (P. DIR.) | R. GRANADA / R. CORINDOM | VILA OLIVEIRA | A | C | 86 | 7 | 0 | 602 | 0.35 | 228.76 | 0 | 0 | 0 | 0 | 5 | 45.752 | 4.8 | 412.8 | S | - | 7.6 | 0 | 653.6 | 6.9 | 593.4 | 6.7 | 0 | 576.2 | 71.57 | 0 | 0 | 0 | 0 | 0 | 0 | 0 | 0 | 0 | 0 | 0 | 0 | 1 | 84.5 | 84.5 | 2.3562 | 2.3562
61 | AV. TOPÁZIO (P. ESQ.) | AV. DIAMANTE / R. SODALITA | VILA OLIVEIRA | A | C | 36.35 | 7 | 0 | 254.45 | 0.35 | 96.691 | 0 | 0 | 0 | 0 | 5 | 19.3382 | 4.8 | 174.48 | S | - | 7.6 | 0 | 276.26 | 6.9 | 250.815 | 6.7 | 0 | 243.545 | 0 | 32.31 | 0 | 0 | 0 | 0 | 0 | 0 | 0 | 0 | 0 | 0 | 0 | 1 | 34.85 | 34.85 | 2.3562 | 2.3562
62 | AV. TOPÁZIO (P. ESQ.) | R. SODALITA / R. SILIMANITA | VILA OLIVEIRA | A | C | 83.6 | 7 | 0 | 585.2 | 0.35 | 222.376 | 0 | 0 | 0 | 0 | 5 | 44.4752 | 4.8 | 401.28 | S | - | 7.6 | 0 | 635.36 | 6.9 | 576.84 | 6.7 | 0 | 560.12 | 0 | 79.46 | 0 | 0 | 0 | 0 | 0 | 0 | 0 | 0 | 0 | 0 | 0 | 0 | 83.6 | 83.6 | 0 | 0
63 | AV. TOPÁZIO (P. ESQ.) | R. SILIMANITA / R. TURMALINA | VILA OLIVEIRA | A | C | 82.06 | 7 | 0 | 574.42 | 0.35 | 218.2796 | 0 | 0 | 0 | 0 | 5 | 43.6559 | 4.8 | 393.888 | S | - | 7.6 | 0 | 623.656 | 6.9 | 566.214 | 6.7 | 0 | 549.802 | 0 | 78.13 | 0 | 0 | 0 | 0 | 0 | 0 | 0 | 0 | 0 | 0 | 0 | 0 | 82.06 | 82.06 | 0 | 0
64 | AV. TOPÁZIO (P. ESQ.) | R. TURMALINA / R. GRANADA | VILA OLIVEIRA | A | C | 82.03 | 7 | 0 | 574.21 | 0.35 | 218.1998 | 0 | 0 | 0 | 0 | 5 | 43.64 | 4.8 | 393.744 | S | - | 7.6 | 0 | 623.428 | 6.9 | 566.007 | 6.7 | 0 | 549.601 | 0 | 78.13 | 0 | 0 | 0 | 0 | 0 | 0 | 0 | 0 | 0 | 0 | 0 | 0 | 82.03 | 82.03 | 0 | 0
65 | AV. TOPÁZIO (P. ESQ.) | R. GRANADA / R. CORINDOM | VILA OLIVEIRA | A | C | 86.1 | 7 | 0 | 602.7 | 0.35 | 229.026 | 0 | 0 | 0 | 0 | 5 | 45.8052 | 4.8 | 413.28 | S | - | 7.6 | 0 | 654.36 | 6.9 | 594.09 | 6.7 | 0 | 576.87 | 0 | 81.07 | 0 | 0 | 0 | 0 | 0 | 0 | 0 | 0 | 0 | 0 | 0 | 1 | 84.6 | 84.6 | 2.3562 | 2.3562
66 | AV. TURQUESA (P. DIR.) | R. VITERITA / R. CORINDOM | VILA OLIVEIRA | A | C | 81.97 | 7 | 0 | 573.79 | 0.35 | 218.0402 | 0 | 0 | 0 | 0 | 5 | 43.608 | 4.8 | 393.456 | S | - | 7.6 | 0 | 622.972 | 6.9 | 565.593 | 6.7 | 0 | 549.199 | 76.67 | 0 | 0 | 0 | 0 | 0 | 0 | 0 | 0 | 1 | 0 | 0 | 0 | 2 | 78.97 | 78.97 | 4.7124 | 4.7124
67 | AV. TURQUESA (P. DIR.) | R. CORINDOM / R. GRANADA | VILA OLIVEIRA | A | C | 85.97 | 7 | 0 | 601.79 | 0.35 | 228.6802 | 0 | 0 | 0 | 0 | 5 | 45.736 | 4.8 | 412.656 | S | - | 7.6 | 0 | 653.372 | 6.9 | 593.193 | 6.7 | 0 | 575.999 | 81.36 | 0 | 0 | 0 | 0 | 0 | 0 | 0 | 0 | 1 | 0 | 0 | 0 | 1 | 84.47 | 84.47 | 2.3562 | 2.3562
68 | AV. TURQUESA (P. DIR.) | R. GRANADA / R. TURMALINA | VILA OLIVEIRA | A | C | 82.07 | 7 | 0 | 574.49 | 0.35 | 218.3062 | 0 | 0 | 0 | 0 | 5 | 43.6612 | 4.8 | 393.936 | S | - | 7.6 | 0 | 623.732 | 6.9 | 566.283 | 6.7 | 0 | 549.869 | 78.94 | 0 | 0 | 0 | 0 | 0 | 0 | 0 | 7 | 2 | 0 | 0 | 0 | 0 | 82.07 | 82.07 | 0 | 0
69 | AV. TURQUESA (P. DIR.) | R. TURMALINA / R. SILIMANITA | VILA OLIVEIRA | A | C | 81.89 | 7 | 0 | 573.23 | 0.35 | 217.8274 | 0 | 0 | 0 | 0 | 5 | 43.5655 | 4.8 | 393.072 | S | - | 7.6 | 0 | 622.364 | 6.9 | 565.041 | 6.7 | 0 | 548.663 | 79.24 | 0 | 0 | 0 | 0 | 0 | 0 | 0 | 2 | 1 | 0 | 36.7625 | 36.7625 | 0 | 81.89 | 81.89 | 0 | 0
70 | AV. TURQUESA (P. DIR.) | R. SILIMANITA / R. SODALITA | VILA OLIVEIRA | A | C | 83.49 | 7 | 0 | 584.43 | 0.35 | 222.0834 | 0 | 0 | 0 | 0 | 5 | 44.4167 | 4.8 | 400.752 | S | - | 7.6 | 0 | 634.524 | 6.9 | 576.081 | 6.7 | 0 | 559.383 | 80.25 | 0 | 0 | 0 | 0 | 0 | 0 | 0 | 1 | 0 | 0 | 0 | 0 | 0 | 83.49 | 83.49 | 0 | 0
71 | AV. TURQUESA (P. DIR.) | R. SODALITA / AV. DIAMANTE | VILA OLIVEIRA | A | C | 65.86 | 7 | 0 | 461.02 | 0.35 | 175.1876 | 0 | 0 | 0 | 0 | 5 | 35.0375 | 4.8 | 316.128 | S | - | 7.6 | 0 | 500.536 | 6.9 | 454.434 | 6.7 | 0 | 441.262 | 69.03 | 0 | 0 | 0 | 0 | 0 | 0 | 0 | 0 | 0 | 0 | 0 | 0 | 1 | 64.36 | 64.36 | 2.3562 | 2.3562
72 | AV. TURQUESA (P. ESQ.) | R. VITERITA / R. CORINDOM | VILA OLIVEIRA | A | C | 81.99 | 7 | 0 | 573.93 | 0.35 | 218.0934 | 0 | 0 | 0 | 0 | 5 | 43.6187 | 4.8 | 393.552 | S | - | 7.6 | 0 | 623.124 | 6.9 | 565.731 | 6.7 | 0 | 549.333 | 0 | 76.86 | 0 | 0 | 0 | 0 | 0 | 0 | 0 | 0 | 0 | 0 | 0 | 2 | 78.99 | 78.99 | 4.7124 | 4.7124
73 | AV. TURQUESA (P. ESQ.) | R. CORINDOM / R. GRANADA | VILA OLIVEIRA | A | C | 86.07 | 7 | 0 | 602.49 | 0.35 | 228.9462 | 0 | 0 | 0 | 0 | 5 | 45.7892 | 4.8 | 413.136 | S | - | 7.6 | 0 | 654.132 | 6.9 | 593.883 | 6.7 | 0 | 576.669 | 0 | 78.66 | 0 | 0 | 0 | 0 | 0 | 0 | 0 | 0 | 0 | 0 | 0 | 2 | 83.07 | 83.07 | 4.7124 | 4.7124
74 | AV. TURQUESA (P. ESQ.) | R. GRANADA / R. TURMALINA | VILA OLIVEIRA | A | C | 82.05 | 7 | 0 | 574.35 | 0.35 | 218.253 | 0 | 0 | 0 | 0 | 5 | 43.6506 | 4.8 | 393.84 | S | - | 7.6 | 0 | 623.58 | 6.9 | 566.145 | 6.7 | 0 | 549.735 | 0 | 76.2 | 0 | 0 | 0 | 0 | 0 | 0 | 0 | 0 | 0 | 0 | 0 | 2 | 79.05 | 79.05 | 4.7124 | 4.7124
75 | AV. TURQUESA (P. ESQ.) | R. TURMALINA / R. SILIMANITA | VILA OLIVEIRA | A | C | 82.04 | 7 | 0 | 574.28 | 0.35 | 218.2264 | 0 | 0 | 0 | 0 | 5 | 43.6453 | 4.8 | 393.792 | S | - | 7.6 | 0 | 623.504 | 6.9 | 566.076 | 6.7 | 0 | 549.668 | 0 | 76.29 | 0 | 0 | 0 | 0 | 0 | 0 | 0 | 0 | 0 | 0 | 0 | 2 | 79.04 | 79.04 | 4.7124 | 4.7124
76 | AV. TURQUESA (P. ESQ.) | R. SILIMANITA / R. SODALITA | VILA OLIVEIRA | A | C | 83.54 | 7 | 0 | 584.78 | 0.35 | 222.2164 | 0 | 0 | 0 | 0 | 5 | 44.4433 | 4.8 | 400.992 | S | - | 7.6 | 0 | 634.904 | 6.9 | 576.426 | 6.7 | 0 | 559.718 | 0 | 78 | 0 | 0 | 0 | 0 | 0 | 0 | 0 | 0 | 0 | 0 | 0 | 2 | 80.54 | 80.54 | 4.7124 | 4.7124
77 | AV. TURQUESA (P. ESQ.) | R. SODALITA / AV. DIAMANTE | VILA OLIVEIRA | A | C | 65.61 | 7 | 0 | 459.27 | 0.35 | 174.5226 | 0 | 0 | 0 | 0 | 5 | 34.9045 | 4.8 | 314.928 | S | - | 7.6 | 0 | 498.636 | 6.9 | 452.709 | 6.7 | 0 | 439.587 | 0 | 61.49 | 0 | 0 | 0 | 0 | 0 | 0 | 0 | 0 | 0 | 0 | 0 | 2 | 62.61 | 62.61 | 4.7124 | 4.7124
|  |  | TOTAL |  |  | 8104.17 |  | 41352.92 | 15376.27 |  | 21557.0922 |  |  |  | 3156.876 |  | 7468.2944 |  | 38900.016 |  |  |  | 44897.456 | 16694.236 |  | 55918.773 |  | 39580.652 | 14717.287 | 6386.02 | 6296.88 | 0 | 0 | 584.77 | 58.494 | 0 | 0 | 53 | 69 | 0 | 458.7194 | 458.7194 | 142 | 7891.17 | 7891.17 | 334.5796 | 334.5796 | [5 empty] | TOTAL |  |  | 5549.9 |  | 33119.1 | 5030.2 |  | 14517.75 |  |  |  | 4584.15 |  | 7487.72 |  | 26219.52 |  |  |  | 36017.88 | 5461.36 |  | 37594.31 |  | 31669.71 | 4814.62 | 4949.34 | 4909.48 | 0 | 0 | 497.43 | 49.78 | 20 | 0 | 47 | 50 | 0 | 215.6 | 215.6 | 180 | 5279.9 | 5279.9 | 423.98 | 423.98
[6 empty] | TOTAL GERAL |  | 56729.19 |  |  | 24713.9682 | [11 empty] | 61591.692 | [6 empty] | TOTAL | 12682.9 | TOTAL | 0 | [22 empty] | TOTAL GERAL |  | 38149.3 |  |  | 19101.9 | [18 empty] | TOTAL | 9858.82 | TOTAL | 0
|  |  | TOTAL |  |  | 3546.4 |  | 6026.4 | 18809 |  | 9437.13 |  |  |  | 3265.88 |  | 5153.28 |  | 17029.08 |  |  |  | 6542.04 | 20421.2 |  | 24480.76 |  | 5768.58 | 18002.9 | 2084.01 | 2111.53 | 0 | 0 | 456.05 | 45.61 | 20 | 0 | 5 | 6 | 0 | 146.3 | 146.3 | 156 | 3312.4 | 3312.4 | 367.39 | 367.39
[6 empty] | TOTAL GERAL |  | 24835.4 |  |  | 12703.01 | [18 empty] | TOTAL | 4195.54 | TOTAL | 0
7
7
9
9
9
9
9
7
7
6
7
7
7
7
7
7
6
7
7
7
7
7
7
7
7
7
7
6
7
7
7
7
6
6
6
6
6
7
7
7
9
9
9
9
9
7
7
7
7
7
7
7
7
7
7
7
7
7
7
7
7
9
9
9
9
7
7
7
7
7
7
7
7
7
7
7
7
7
7
7
7
7
7
7
7
7
7

## MC Drenagem Superficial
MEMORIAL DE CÁLCULO DE DRENAGEM SUPERFICIAL
5.0 |  |  | DRENAGEM SUPERFICIAL
5.1 | TABELA | CÓDIGO | MEIO-FIO | UNID. | QUANTIDADE | OBSERVAÇOES
|  |  | CONSUMO DE ARGAMASSA NO MEIO-FIO C/ SARJETA (RETO E CURVO) (CM1) | KG | 6.3 | CM1 = 0,0030 M3 x 2.100,00 T/M3
|  |  | CONSUMO DE AREIA NO MEIO-FIO C/ SARJETA (RETO E CURVO) (CA1) | KG | 24.75 | CA1 = 0,0150 M3 x 1.650,00 T/M3
|  |  | CONSUMO DE CONCRETO USINADO NO MEIO-FIO C/ SARJETA (RETO E CURVO) (CC1) | M3 | 0.063
|  |  | CONSUMO DE ARGAMASSA NO MEIO-FIO S/ SARJETA (RETO E CURVO) (CM2) | KG | 4.2 | CM1 = 0,0020 M3 x 2.100,00 T/M3
|  |  | CONSUMO DE AREIA NO MEIO-FIO S/ SARJETA (RETO E CURVO) (CA2) | KG | 11.55 | CA1 = 0,0070 M3 x 1.650,00 T/M3
|  |  | CONSUMO DE CONCRETO USINADO NO MEIO-FIO S/ SARJETA (RETO E CURVO) (CC2) | M3 | 0.03
|  |  | PESO TOTAL A SER TRANSPORTADO MATERIAL BÁSICO (MB1) | T | 384.9651 | MB1 = {[(CM1 + CA1) x (MJR + MJC)] + [(CM2 + CA2) x (MSR + MSC)]} / 1.000,00
|  |  | VOLUME TOTAL DE CONCRETO A SER TRANPORTADO (VC1) | M3 | 764.9947 | VC1 = [CC1 x (MJR + MJC)] + [CC2 x (MSR + MSC)]
5.1.1 | SRF | 94267 | GUIA (MEIO-FIO) E SARJETA CONJUGADOS DE CONCRETO, MOLDADA IN LOCO EM TRECHO RETO COM EXTRUSORA, 45 CM BASE (15 CM BASE DA GUIA + 30 CM BASE DA SARJETA) X 22 CM ALTURA. AF_06/2016 | M | 7891.17 | CONFORME LEVANTAMENTO EM LOGRADOUROS À PAVIMENTAR
5.1.2 | SRF | 94268 | GUIA (MEIO-FIO) E SARJETA CONJUGADOS DE CONCRETO, MOLDADA IN LOCO EM TRECHO CURVO COM EXTRUSORA, 45 CM BASE (15 CM BASE DA GUIA + 30 CM BASE DA SARJETA) X 22 CM ALTURA. AF_06/2016 | M | 334.5796
5.1.3 | SRF | 94263 | GUIA (MEIO-FIO) CONCRETO, MOLDADA IN LOCO EM TRECHO RETO COM EXTRUSORA, 13 CM BASE X 22 CM ALTURA. AF_06/2016 | M | 7891.17
5.1.4 | SRF | 94264 | GUIA (MEIO-FIO) CONCRETO, MOLDADA IN LOCO EM TRECHO CURVO COM EXTRUSORA, 13 CM BASE X 22 CM ALTURA. AF_06/2016 | M | 334.5796
5.2 | TABELA | CÓDIGO | CARGA E TRANSPORTES | UNID. | QUANTIDADE | OBSERVAÇOES
5.2.1 | CPU | 047(S) | TRANSPORTE LOCAL DE CONCRETO | M3KM | 15605.8922 | TLC = VC1 x DTU
|  |  | DTM TRANSPORTE LOCAL DE CONCRETO USINADO (DTU) | KM | 20.4
5.2.2 | SRF | 72850 | CARGA, MANOBRAS E DESCARGA DE MATERIAIS DIVERSOS, COM CAMINHAO CARROCERIA 9T (CARGA E DESCARGA MANUAIS) | T | 384.9651 | MAN = (MB1 + MB2 + MB3 + MB4 + MB5)
5.2.3 | SRF | 95878 | TRANSPORTE COM CAMINHÃO BASCULANTE DE 10 M3, EM VIA URBANA PAVIMENTADA, DMT ATÉ 30 KM (UNIDADE: TXKM). AF_12/2016 | TXKM | 5774.4762 | TMB = MAN x DTB
|  |  | DTM TRANSPORTE LOCAL DE MATERIAL BÁSICO (DTB) | KM | 15

## Cronograma
CRONOGRAMA
ESTUDO: | PT-6.900 (LOTE 01)
BAIRRO(S): | VILA OLIVEIRA
ITEM | DESCRIÇÃO | VALOR | MESES
|  |  | 1 | 2 | 3 | 4
I | CUSTOS INDIRETOS | 672364.69 | 201709.407 | 134472.938 | 134472.938 | 201709.407
|  |  | 30% | 20% | 20% | 30% | 100%
II | SERVIÇOS INICIAIS | 178222.06 | 58813.2798 | 106933.236 | 8911.103 | 3564.4412
|  |  | 33% | 60% | 5% | 2% | 100%
III | TERRAPLENAGEM | 906435.41 | 181287.082 | 362574.164 | 362574.164 | 0
|  |  | 20% | 40% | 40% | 0% | 100%
IV | PAVIMENTAÇÃO | 4001598.38 | 400159.838 | 1600639.352 | 1600639.352 | 400159.838
|  |  | 10% | 40% | 40% | 10% | 100%
V | DRENAGEM SUPERFICIAL | 609164.99 | 0 | 0 | 304582.495 | 304582.495
|  |  | 0% | 0% | 50% | 50% | 100%
VI | GALERIA DE ÁGUAS PLUVIAIS | 2310065.53 | 924026.212 | 924026.212 | 462013.106 | 0
|  |  | 40% | 40% | 20% | 0% | 100%
VII | CALÇAMENTO PASSEIO / PLANTIO DE GRAMA | 1417499.66 | 0 | 0 | 708749.83 | 708749.83
|  |  | 0% | 0% | 50% | 50% | 100%
VIII | SINALIZAÇÃO VIÁRIA | 51681.61 | 0 | 0 | 0 | 51681.61
|  |  | 0% | 0% | 0% | 100% | 100%
| TOTAL SIMPLES (SEM REAJUSTE) |  | 1765995.8188 | 3128645.902 | 3581942.988 | 1670447.6212
|  |  | 17.4% | 30.83% | 35.3% | 16.46%
| TOTAL ACUMULADO (SEM REAJUSTE) | 10147032.33 | 1765995.8188 | 4894641.7208 | 8476584.7088 | 10147032.33
|  |  | 17.4% | 48.24% | 83.54% | 100%
|  | 10147032.33 |  |  | -1670447.6212
0

## MC Mob. e Demob. Equipamentos
MEMORIAL DE CÁLCULO DE LOCAÇÃO/MOBILIZAÇÃO E DESMOBILIZAÇÃO DE EQUIPAMENTOS
1.0 |  |  | MOBILIZAÇAO E DESMOBILIZAÇÃO
|  |  | (QB) QUANT. DE MOBILIZAÇÃO E DESMOBILIZAÇÃO | 1
| TABELA | CÓDIGO | DESCRIÇÃO | CÓD. MOB./ DESMOB. | QUANTIDADE | QUANTIDADE MOB./DESMOB. | QUANT. MESES LOCAÇÃO | OBSERVAÇÃO
(PE) POR EQUIPE
(PZ) PRAZO EXECUÇÃO |  | 4 | EQUIPE ADMINISTRAÇÃO LOCAL |  |  | (2 x PE x QB) | (PE x PZ)
| DNIT-CONS | VC-LEVE | ALUGUEL VEÍCULO SEDAN - 71 A 115 CV | - | 1 | 2 | 4 | ENGº PLENO (TERRAPL. E PAV.)
| DNIT-CONS | VC-LEVE | ALUGUEL VEÍCULO SEDAN - 71 A 115 CV | - | 0 | 0 | 0 | TÉCNICO SEG. DO TRABALHO
| DNIT-CONS | VC-LEVE | ALUGUEL VEÍCULO SEDAN - 71 A 115 CV | - | 1 | 2 | 0 | ENCARREG. ESCRITÓRIO
| TABELA | CÓDIGO | DESCRIÇÃO | CÓD. MOB./ DESMOB. | QUANTIDADE | QUANTIDADE MOB./DESMOB. | QUANT. MESES LOCAÇÃO | OBSERVAÇÃO
(PE) POR EQUIPE
(PZ) PRAZO EXECUÇÃO |  | 4 | (QE) QUANT. DE EQUIPES DE TERRAPLENAGEM E PAVIMENTAÇÃO | 1 |  | (2 x PE x QE x QB) | (PE x QE x PZ)
| DNIT-CONS | VC-UTIL1 | ALUGUEL CAMINHONETE - 71 A 115 CV | - | 1 | 2 | 0 | ENCARREGADO
| SRF | 5932 | MOTONIVELADORA POTÊNCIA BÁSICA LÍQUIDA (PRIMEIRA MARCHA) 125 HP, PESO BRUTO 13032 KG, LARGURA DA LÂMINA DE 3,7 M - CHP DIURNO. AF_06/2014 | 005(S) | 1 | 2 | 0
| SRF | 5684 | ROLO COMPACTADOR VIBRATÓRIO DE UM CILINDRO AÇO LISO, POTÊNCIA 80 HP, PESO OPERACIONAL MÁXIMO 8,1 T, IMPACTO DINÂMICO 16,15 / 9,5 T, LARGURA DE TRABALHO 1,68 M - CHP DIURNO. AF_06/2014 | 006(S) | 1 | 2 | 0
| SRF | 7049 | ROLO COMPACTADOR PE DE CARNEIRO VIBRATORIO, POTENCIA 125 HP, PESO OPERACIONAL SEM/COM LASTRO 11,95 / 13,30 T, IMPACTO DINAMICO 38,5 / 22,5 T, LARGURA DE TRABALHO 2,15 M - CHP DIURNO. AF_06/2014 | 008(S) | 2 | 4 | 0
| SRF | 5940 | PÁ CARREGADEIRA SOBRE RODAS, POTÊNCIA LÍQUIDA 128 HP, CAPACIDADE DA CAÇAMBA 1,7 A 2,8 M3, PESO OPERACIONAL 11632 KG - CHP DIURNO. AF_06/2014 | 002(S) | 1 | 2 | 0
| SRF | 5631 | ESCAVADEIRA HIDRÁULICA SOBRE ESTEIRAS, CAÇAMBA 0,80 M3, PESO OPERACIONAL 17 T, POTENCIA BRUTA 111 HP - CHP DIURNO. AF_06/2014 | 003(S) | 1 | 2 | 0
| SRF | 5680 | RETROESCAVADEIRA SOBRE RODAS COM CARREGADEIRA, TRAÇÃO 4X2, POTÊNCIA LÍQ. 79 HP, CAÇAMBA CARREG. CAP. MÍN. 1 M3, CAÇAMBA RETRO CAP. 0,20 M3, PESO OPERACIONAL MÍN. 6.570 KG, PROFUNDIDADE ESCAVAÇÃO MÁX. 4,37 M - CHP DIURNO. AF_06/2014 | 001(S) | 1 | 2 | 0 | REBAIXAMENTO RAMAL DE ÁGUA
| SRF | 5851 | TRATOR DE ESTEIRAS, POTÊNCIA 150 HP, PESO OPERACIONAL 16,7 T, COM RODA MOTRIZ ELEVADA E LÂMINA 3,18 M3 - CHP DIURNO. AF_06/2014 | 012(S) | 1 | 2 | 0
| SRF | 96020 | TRATOR DE PNEUS COM POTÊNCIA DE 122 CV, TRAÇÃO 4X4, COM GRADE DE DISCOS ACOPLADA - CHP DIURNO. AF_02/2017 | 010(S) | 1 | 2 | 0
| SRF | 96013 | TRATOR DE PNEUS COM POTÊNCIA DE 122 CV, TRAÇÃO 4X4, COM VASSOURA MECÂNICA ACOPLADA - CHP DIURNO. AF_02/2017 | 011(S) | 1 | 2 | 0
| SRF | 5901 | CAMINHÃO PIPA 10.000 L TRUCADO, PESO BRUTO TOTAL 23.000 KG, CARGA ÚTIL MÁXIMA 15.935 KG, DISTÂNCIA ENTRE EIXOS 4,8 M, POTÊNCIA 230 CV, INCLUSIVE TANQUE DE AÇO PARA TRANSPORTE DE ÁGUA - CHP DIURNO. AF_06/2014 | 018(S) | 1 | 2 | 0
| SRF | 91386 | CAMINHÃO BASCULANTE 10 M3, TRUCADO CABINE SIMPLES, PESO BRUTO TOTAL 23.000 KG, CARGA ÚTIL MÁXIMA 15.935 KG, DISTÂNCIA ENTRE EIXOS 4,80 M, POTÊNCIA 230 CV INCLUSIVE CAÇAMBA METÁLICA - CHP DIURNO. AF_06/2014 | 019(S) | 4 | 8 | 0
| SRF | 83362 | ESPARGIDOR DE ASFALTO PRESSURIZADO, TANQUE 6 M3 COM ISOLAÇÃO TÉRMICA, AQUECIDO COM 2 MAÇARICOS, COM BARRA ESPARGIDORA 3,60 M, MONTADO SOBRE CAMINHÃO TOCO, PBT 14.300 KG, POTÊNCIA 185 CV - CHP DIURNO. AF_08/2015 | 017(S) | 1 | 2 | 0
| AGT-EQ | 31007-P | CONJUNTO MOTOBOMBA | 024(S) | 1 | 2 | 0 | P/ ABASTECER CAMINHÃO PIPA
[6 empty] | (2 x PE) | (PE x PZ)
| AGT-EQ | 30020-P | TANQUE DE ESTOCAGEM ASFALTO (30. 000L) | 015(S) | 1 | 2 | 0 | ARMAZ. CM-30 CANTEIRO
| TABELA | CÓDIGO | DESCRIÇÃO | CÓD. MOB./ DESMOB. | QUANTIDADE | QUANTIDADE MOB./DESMOB. | QUANT. MESES LOCAÇÃO | OBSERVAÇÃO
(PE) POR EQUIPE
(PZ) PRAZO EXECUÇÃO |  | 2 | (QE) QUANT. DE EQUIPES DE CAPA ASFÁLTICA | 1 |  | (2 x PE x QE x QB) | (QE x PE x PZ)
| DNIT-CONS | VC-UTIL1 | ALUGUEL CAMINHONETE - 71 A 115 CV | - | 1 | 2 | 0 | ENCARREGADO
| SRF | 83362 | ESPARGIDOR DE ASFALTO PRESSURIZADO, TANQUE 6 M3 COM ISOLAÇÃO TÉRMICA, AQUECIDO COM 2 MAÇARICOS, COM BARRA ESPARGIDORA 3,60 M, MONTADO SOBRE CAMINHÃO TOCO, PBT 14.300 KG, POTÊNCIA 185 CV - CHP DIURNO. AF_08/2015 | 017(S) | 1 | 2 | 0
| SRF | 96013 | TRATOR DE PNEUS COM POTÊNCIA DE 122 CV, TRAÇÃO 4X4, COM VASSOURA MECÂNICA ACOPLADA - CHP DIURNO. AF_02/2017 | 011(S) | 1 | 2 | 0
| SRF | 95631 | ROLO COMPACTADOR VIBRATORIO TANDEM, ACO LISO, POTENCIA 125 HP, PESO SEM/COM LASTRO 10,20/11,65 T, LARGURA DE TRABALHO 1,73 M - CHP DIURNO. AF_11/2016 | 007(S) | 1 | 2 | 0
| SRF | 5871 | ROLO COMPACTADOR DE PNEUS ESTÁTICO, PRESSÃO VARIÁVEL, POTÊNCIA 99 HP, PESO SEM/COM LASTRO 9,45 / 21,0 T, LARGURA DE ROLAGEM 2,265 M - CHP DIURNO. AF_02/2016 | 009(S) | 1 | 2 | 0
| SRF | 5835 | VIBROACABADORA DE ASFALTO SOBRE ESTEIRAS, LARGURA DE PAVIMENTAÇÃO 1,90 M A 5,30 M, POTÊNCIA 105 HP CAPACIDADE 450 T/H - CHP DIURNO. AF_11/2014 | 013(S) | 1 | 2 | 0
| SRF | 91386 | CAMINHÃO BASCULANTE 10 M3, TRUCADO CABINE SIMPLES, PESO BRUTO TOTAL 23.000 KG, CARGA ÚTIL MÁXIMA 15.935 KG, DISTÂNCIA ENTRE EIXOS 4,80 M, POTÊNCIA 230 CV INCLUSIVE CAÇAMBA METÁLICA - CHP DIURNO. AF_06/2014 | 019(S) | 2 | 4 | 0
[6 empty] | (2 x PE) | (PE x PZ)
| AGT-EQ | 30020-P | TANQUE DE ESTOCAGEM ASFALTO (30. 000L) | 015(S) | 1 | 2 | 0 | ARMAZ. RR-1C NO CANTEIRO
| TABELA | CÓDIGO | DESCRIÇÃO | CÓD. MOB./ DESMOB. | QUANTIDADE | QUANTIDADE MOB./DESMOB. | QUANT. MESES LOCAÇÃO | OBSERVAÇÃO
(PE) POR EQUIPE
(PZ) PRAZO EXECUÇÃO |  | 4 | (QE) QUANT. DE EQUIPES DE TOPOGRAFIA | 1 |  | (2 x PE x QE x QB) | (QE x PE x PZ)
| DNIT-CONS | VC-UTIL1 | ALUGUEL CAMINHONETE - 71 A 115 CV | - | 1 | 2 | 4 | EQUIPE MÓVEL TOPOGRAFIA
| DNIT-CONS | EQ-EQ-TOP | ALUGUEL INSTRUMENTAL DE TOPOGRAFIA | - | 1 | 2 | 0
| TABELA | CÓDIGO | DESCRIÇÃO | CÓD. MOB./ DESMOB. | QUANTIDADE | QUANTIDADE MOB./DESMOB. | QUANT. MESES LOCAÇÃO | OBSERVAÇÃO
(PE) POR EQUIPE
(PZ) PRAZO EXECUÇÃO |  | 4 | EQUIPE DE LABORATÓRIO |  |  | (2 x PE x QB) | (PE x PZ)
| DNIT-CONS | VC-UTIL2 | ALUGUEL CAMINHONETE - 140A 165 CV | - | 1 | 2 | 0 | ENCARREGADO
| DNIT-CONS | VC-UTIL1 | ALUGUEL CAMINHONETE - 71 A 115 CV | - | 1 | 2 | 0 | EQUIPE MÓVEL LABORATÓRIO
| DNIT-CONS | EQ-LAB-SOLO | ALUGUEL LABORATÓRIO DE SOLOS | - | 1 | 2 | 0
| DNIT-CONS | EQ-LAB-BET | ALUGUEL LABORATÓRIO DE BETUME | - | 1 | 2 | 0
| TABELA | CÓDIGO | DESCRIÇÃO | CÓD. MOB./ DESMOB. | QUANTIDADE | QUANTIDADE MOB./DESMOB. | QUANT. MESES LOCAÇÃO | OBSERVAÇÃO
(PE) POR EQUIPE
(PZ) PRAZO EXECUÇÃO |  | 2 | (QE) QUANT. DE EQUIPES MEIO-FIO, CHAMINÉ E BOCA-DE-LOBO | 1 |  | (2 x PE x QE x QB) | (QE x PE x PZ)
| DNIT-CONS | VC-UTIL1 | ALUGUEL CAMINHONETE - 71 A 115 CV | - | 0 | 0 | 0 | ENCARREGADO
| SIC-EQ | E408-P | CAMINHÃO CARROCERIA : MERCEDES BENZ : 710 / 37 - 4 T (*) | - | 1 | 2 | 0
| SRF | 92960 | MÁQUINA EXTRUSORA DE CONCRETO PARA GUIAS E SARJETAS, MOTOR A DIESEL, POTÊNCIA 14 CV - CHP DIURNO. AF_12/2015 | 016(S) | 1 | 2 | 0
| TABELA | CÓDIGO | DESCRIÇÃO | CÓD. MOB./ DESMOB. | QUANTIDADE | QUANTIDADE MOB./DESMOB. | QUANT. MESES LOCAÇÃO | OBSERVAÇÃO
(PE) POR EQUIPE
(PZ) PRAZO EXECUÇÃO |  | 3 | (QE) QUANT. DE EQUIPES GALERIA DE ÁGUAS PLUVIAIS | 1 |  | (2 x PE x QE x QB) | (QE x PE x PZ)
| DNIT-CONS | VC-UTIL1 | ALUGUEL CAMINHONETE - 71 A 115 CV | - | 0 | 0 | 0 | ENCARREGADO
| SRF | 5631 | ESCAVADEIRA HIDRÁULICA SOBRE ESTEIRAS, CAÇAMBA 0,80 M3, PESO OPERACIONAL 17 T, POTENCIA BRUTA 111 HP - CHP DIURNO. AF_06/2014 | 003(S) | 1 | 2 | 0
| SRF | 88907 | ESCAVADEIRA HIDRÁULICA SOBRE ESTEIRAS, CAÇAMBA 1,20 M3, PESO OPERACIONAL 21 T, POTÊNCIA BRUTA 155 HP - CHP DIURNO. AF_06/2014 | 004(S) | 1 | 2 | 0
| SRF | 5680 | RETROESCAVADEIRA SOBRE RODAS COM CARREGADEIRA, TRAÇÃO 4X2, POTÊNCIA LÍQ. 79 HP, CAÇAMBA CARREG. CAP. MÍN. 1 M3, CAÇAMBA RETRO CAP. 0,20 M3, PESO OPERACIONAL MÍN. 6.570 KG, PROFUNDIDADE ESCAVAÇÃO MÁX. 4,37 M - CHP DIURNO. AF_06/2014 | 001(S) | 1 | 2 | 0
| SRF | 91386 | CAMINHÃO BASCULANTE 10 M3, TRUCADO CABINE SIMPLES, PESO BRUTO TOTAL 23.000 KG, CARGA ÚTIL MÁXIMA 15.935 KG, DISTÂNCIA ENTRE EIXOS 4,80 M, POTÊNCIA 230 CV INCLUSIVE CAÇAMBA METÁLICA - CHP DIURNO. AF_06/2014 | 019(S) | 1 | 2 | 0
| SRF | 93402 | GUINDAUTO HIDRÁULICO, CAPACIDADE MÁXIMA DE CARGA 3300 KG, MOMENTO MÁXIMO DE CARGA 5,8 TM, ALCANCE MÁXIMO HORIZONTAL 7,60 M, INCLUSIVE CAMINHÃO TOCO PBT 16.000 KG, POTÊNCIA DE 189 CV - CHP DIURNO. AF_03/2016 | 021(S) | 1 | 2 | 0
| SRF | 91533 | COMPACTADOR DE SOLOS DE PERCUSSÃO (SOQUETE) COM MOTOR A GASOLINA 4 TEMPOS, POTÊNCIA 4 CV - CHP DIURNO. AF_08/2015 | - | 2 | 4 | 0
| SRF | 91283 | CORTADORA DE PISO COM MOTOR 4 TEMPOS A GASOLINA, POTÊNCIA DE 13 HP, COM DISCO DE CORTE DIAMANTADO SEGMENTADO PARA CONCRETO, DIÂMETRO DE 350 MM, FURO DE 1" (14 X 1") - CHP DIURNO. AF_08/2015 | - | 1 | 2 | 0
| TABELA | CÓDIGO | DESCRIÇÃO | CÓD. MOB./ DESMOB. | QUANTIDADE | QUANTIDADE MOB./DESMOB. | QUANT. MESES LOCAÇÃO | OBSERVAÇÃO
(PE) POR EQUIPE
(PZ) PRAZO EXECUÇÃO |  | 2 | (QE) QUANT. DE EQUIPES CALÇAMENTO DE PASSEIO | 1 |  | (2 x PE x QE x QB) | (QE x PE x PZ)
| DNIT-CONS | VC-UTIL1 | ALUGUEL CAMINHONETE - 71 A 115 CV | - | 1 | 2 | 0 | ENCARREGADO
| SRF | 5680 | RETROESCAVADEIRA SOBRE RODAS COM CARREGADEIRA, TRAÇÃO 4X2, POTÊNCIA LÍQ. 79 HP, CAÇAMBA CARREG. CAP. MÍN. 1 M3, CAÇAMBA RETRO CAP. 0,20 M3, PESO OPERACIONAL MÍN. 6.570 KG, PROFUNDIDADE ESCAVAÇÃO MÁX. 4,37 M - CHP DIURNO. AF_06/2014 | 001(S) | 1 | 2 | 0
| SRF | 91386 | CAMINHÃO BASCULANTE 10 M3, TRUCADO CABINE SIMPLES, PESO BRUTO TOTAL 23.000 KG, CARGA ÚTIL MÁXIMA 15.935 KG, DISTÂNCIA ENTRE EIXOS 4,80 M, POTÊNCIA 230 CV INCLUSIVE CAÇAMBA METÁLICA - CHP DIURNO. AF_06/2014 | 019(S) | 1 | 2 | 0
| SRF | 5901 | CAMINHÃO PIPA 10.000 L TRUCADO, PESO BRUTO TOTAL 23.000 KG, CARGA ÚTIL MÁXIMA 15.935 KG, DISTÂNCIA ENTRE EIXOS 4,8 M, POTÊNCIA 230 CV, INCLUSIVE TANQUE DE AÇO PARA TRANSPORTE DE ÁGUA - CHP DIURNO. AF_06/2014 | 018(S) | 1 | 2 | 0
| SIC-EQ | E408-P | CAMINHÃO CARROCERIA : MERCEDES BENZ : 710 / 37 - 4 T (*) | - | 1 | 2 | 0
| SRF | 91533 | COMPACTADOR DE SOLOS DE PERCUSSÃO (SOQUETE) COM MOTOR A GASOLINA 4 TEMPOS, POTÊNCIA 4 CV - CHP DIURNO. AF_08/2015 | - | 1 | 2 | 0
| SRF | 91283 | CORTADORA DE PISO COM MOTOR 4 TEMPOS A GASOLINA, POTÊNCIA DE 13 HP, COM DISCO DE CORTE DIAMANTADO SEGMENTADO PARA CONCRETO, DIÂMETRO DE 350 MM, FURO DE 1" (14 X 1") - CHP DIURNO. AF_08/2015 | - | 1 | 2 | 0
| SRF | 95270 | RÉGUA VIBRATÓRIA DUPLA PARA CONCRETO, PESO DE 60KG, COMPRIMENTO 4 M, COM MOTOR A GASOLINA, POTÊNCIA 5,5 HP - CHP DIURNO. AF_09/2016 | - | 1 | 2 | 0
| TABELA | CÓDIGO | DESCRIÇÃO | CÓD. MOB./ DESMOB. | QUANTIDADE | QUANTIDADE MOB./DESMOB. | QUANT. MESES LOCAÇÃO | OBSERVAÇÃO
(PE) POR EQUIPE
(PZ) PRAZO EXECUÇÃO |  | 2 | (QE) QUANT. DE EQUIPES PAISAGISMO | 1 |  | (2 x PE x QE x QB) | (QE x PE x PZ)
| DNIT-CONS | VC-UTIL1 | ALUGUEL CAMINHONETE - 71 A 115 CV | - | 0 | 0 | 0 | ENCARREGADO
| SRF | 91031 | CAMINHÃO TRUCADO (C/ TERCEIRO EIXO) ELETRÔNICO - POTÊNCIA 231CV - PBT = 22000KG - DIST. ENTRE EIXOS 5170 MM - INCLUI CARROCERIA FIXA ABERTA DE MADEIRA - CHP DIURNO. AF_06/2015 | 020(S) | 1 | 2 | 0
| TABELA | CÓDIGO | DESCRIÇÃO | CÓD. MOB./ DESMOB. | QUANTIDADE | QUANTIDADE MOB./DESMOB. | QUANT. MESES LOCAÇÃO | OBSERVAÇÃO
(PE) POR EQUIPE
(PZ) PRAZO EXECUÇÃO |  | 1 | (QE) QUANT. DE EQUIPES DE SINALIZAÇÃO VIÁRIA | 1 |  | (2 x PE x QE x QB) | (QE x PE x PZ)
| DNIT-CONS | VC-UTIL1 | ALUGUEL CAMINHONETE - 71 A 115 CV | - | 0 | 0 | 0 | ENCARREGADO
| SRF | 91031 | CAMINHÃO TRUCADO (C/ TERCEIRO EIXO) ELETRÔNICO - POTÊNCIA 231CV - PBT = 22000KG - DIST. ENTRE EIXOS 5170 MM - INCLUI CARROCERIA FIXA ABERTA DE MADEIRA - CHP DIURNO. AF_06/2015 | 020(S) | 1 | 2 | 0
| SIC-EQ | A106-P | MÁQUINA PARA PINTURA : ELGIMAQ : EGM-CAF-800L - PINTURA A FRIO | 023(S) | 1 | 2 | 0
| SIC-EQ | A107-P | MÁQUINA PARA PINTURA : ELGIMAQ : EGM-FA 1500 L - PARA DEMARCAÇÕES COM TERMOPLASTICOS | - | 1 | 2 | 0
| SIN | 3345 | LOCACAO DE GRUPO GERADOR ACIMA DE * 20 A 80* KVA, MOTOR DIESEL, REBOCAVEL, ACIONAMENTO MANUAL | - | 1 | 2 | 0
| SRF | 92966 | MARTELO PERFURADOR PNEUMÁTICO MANUAL, HASTE 25 X 75 MM, 21 KG - CHP DIURNO. AF_12/2015 | - | 1 | 2 | 0
| TABELA | CÓDIGO | DESCRIÇÃO | CÓD. MOB./ DESMOB. | QUANTIDADE | QUANTIDADE MOB./DESMOB. | QUANT. MESES LOCAÇÃO | OBSERVAÇÃO
(PE) POR EQUIPE
(PZ) PRAZO EXECUÇÃO |  | 4 | EQUIPE DE MANUTENÇÃO E APOIO |  |  | (2 x PE x QB) | (PE x PZ)
| DNIT-CONS | VC-UTIL1 | ALUGUEL CAMINHONETE - 71 A 115 CV | - | 0 | 0 | 0 | DIST. ALIMENTAÇÃO E OUTROS SERV.
| AGT-ADM | ESTIMATIVA-05 | CAMINHÃO COMBOIO | M-43 | 1 | 2 | 0 | ABASTECIMENTO E LUBRIF. EQUIP.
| TABELA | CÓDIGO | DESCRIÇÃO | CÓD. MOB./ DESMOB. | QUANTIDADE | QUANTIDADE MOB./DESMOB. | QUANT. MESES LOCAÇÃO | OBSERVAÇÃO
(PE) POR EQUIPE
(PZ) PRAZO EXECUÇÃO |  | 4 | EQUIPE DE EQUIPAMENTOS P/ MOBILIDADE NA OBRA |  |  | (2 x PE x QB) | (PE x PZ)
| AGT-ADM | 30105(S) | CAVALO MECÂNICO COM REBOQUE : M. BENZ/RANDON : LS-1634/45 - 29,5 T | - | 1 | 2 | 0 | MOB./DESMOB. EQUIP. PESADOS
| AGT-ADM | 30035(S) | CAMINHÃO CARROCERIA DE MADEIRA 15 T | - | 1 | 2 | 0 | MOB./DESMOB. EQ. LEVES E OUTROS
| DNIT-CONS | VC-VAN | ALUGUEL VAN - 120 A 140 CV | - | 1 | 2 | 4 | MOB./DESMOB. MÃO-DE-OBRA

## MC Instalação de Canteiro
MEMORIAL DE CÁLCULO DA INSTALAÇÃO DE CANTEIRO
2.0 |  |  | INSTALAÇÃO DE CANTEIRO DE OBRAS
|  |  | (PZ) PRAZO P/ EXECUÇÃO DA OBRA | MÊS | 4
|  |  | (CAC) COMPRIMENTO DA ÁREA DE INSTALAÇÃO DO CANTEIRO | M | 50
|  |  | (LAC) LARGURA DA ÁREA DE INSTALAÇÃO DO CANTEIRO | M | 20
|  |  | (QB) QUANTIDADE DE BAIRROS | UN | 1
2.1 | TABELA | CÓDIGO | LIMPEZA E PREPARAÇÃO DO TERRENO | UNID. | PARÂMETROS |  | QUANT. | OBSERVAÇÃO
| SRF | 73822/002 | LIMPEZA MECANIZADA DE TERRENO COM REMOCAO DE CAMADA VEGETAL, UTILIZANDO MOTONIVELADORA | M2 |  |  | 1000 | AL = CAC x LAC
| CPU | 094(S) | CARGA E DESCARGA MECANICA DE SOLO UTILIZANDO CAMINHAO BASCULANTE 10,0M3 E PA CARREGADEIRA SOBRE PNEUS 128 HP, CAPACIDADE DA CAÇAMBA 1,7 A 2,8 M3, PESO OPERACIONAL 11632 KG | M3 | (EL) ESP. LIMPEZA | 0.06 | 78 | VC = AL x EL x FE
[5 empty] | (FE) FATOR EMPOLAMENTO | 1.3
| CPU | 041(S) | TRANSPORTE DE ENTULHOS (PAV.URB.) | M3XKM | (DT) - TRANSPORTE ENTULHO | 15.9 | 1240.2 | VT = VC x DT
| SRF | 74034/001 | ESPALHAMENTO DE MATERIAL DE 1A CATEGORIA COM TRATOR DE ESTEIRA COM 153HP | M3 | (EC) - ESP. CAMADA ESPALH. | 1 | 78 | VE = VCM / EC
| SRF | 74154/001 | ESCAVACAO, CARGA E TRANSPORTE DE MATERIAL DE 1A CATEGORIA COM TRATOR SOBRE ESTEIRAS 347 HP E CACAMBA 6M3, DMT 50 A 200M | M3 | (ER) ESP. REBAIXAMENTO | 0.14 | 182 | VEC = AL x ER x FE
[5 empty] | (FE) FATOR EMPOLAMENTO | 1.3
| SRF | 96385 | EXECUÇÃO E COMPACTAÇÃO DE ATERRO COM SOLO PREDOMINANTEMENTE ARGILOSO - EXCLUSIVE ESCAVAÇÃO, CARGA E TRANSPORTE E SOLO. AF_09/2017 | M3 | (PE) PERC. VOL. ESCAVADO | 33.33% | 60.6667 | VCM = VEC x PE
| SRF | 72961 | REGULARIZACAO E COMPACTACAO DE SUBLEITO ATE 20 CM DE ESPESSURA | M2 |  |  | 1000 | AR = AL
2.2 | TABELA | CÓDIGO | SERVIÇOS PLELIMINARES | UNID. | PARÂMETROS |  | QUANT. | OBSERVAÇÃO
| SRF | 74209/001 | PLACA DE OBRA EM CHAPA DE ACO GALVANIZADO | M2 | (AP) ÁREA DA PLACA | 11.25 | 11.25 | PL = AP x QB
[5 empty] | (QP) QUANT. PLACAS | 1
| CPU | 132(S) | CERCA DE VEDAÇÃO DE FAIXA DE DOMÍNIO EM MADEIRA | M |  |  | 135 | CV = 2 x (CAC + LAC) - CPT
| SRF | 74038/001 | PORTAO COM MOUROES DE MADEIRA ROLICA, DIAMETRO 11CM, COM 5 FIOS DE ARAME FARPADO Nº 14 CLASSE 250, SEM DOBRADICAS | M | (CPT) COMP. PORTÃO | 5 | 5 | PT = CPT
| SIN | 41758 | CADEADO EM ACO INOX, LARGURA DE *50* MM, COM HASTE EM ACO TEMPERADO, SEM MOLA - CHAVES INCLUIDAS | UN |  |  | 1 | CPP = 1,00
| AOC | 230801 | CORRENTE 4 MM P/CADEADO | M | (CPC) COMP. CORRENTE | 1.5 | 1.5 | CMM = CPP x CPC
2.3 | TABELA | CÓDIGO | INSTALAÇÕES PROVISÓRIAS | UNID. | PARÂMETROS |  | QUANT. | OBSERVAÇÃO
| AGT-CANT | ESTIMATIVA-01 | INSTALAÇÕES PROVISÓRIAS DE TELEFONE/INTERNET | UN
2.4 | TABELA | CÓDIGO | EDIFICAÇÕES PROVISÓRIAS E/OU LOCAÇÕES | UNID. | PARÂMETROS |  | QUANT. | OBSERVAÇÃO
| DNIT-CONS | IM-ESCRIT | ALUGUEL DE ESCRITÓRIO | MÊS |  |  | 4 | AES = PZ
| DNIT-CONS | MB-ESCR | ALUGUEL MOBILIÁRIO DE ESCRITÓRIO | MÊS |  |  | 4 | MBE = PZ (SE TIVER ESCRITÓRIO)
| AGT-CANT | CANT-01 | BANHEIROS QUÍMICOS (COM LAVATÓRIO) | MÊS | (QBQ) QUANT. BANH. QUÍMICO | 4 | 16 | ABQ = QBQ x PZ
| AGT-CANT | ESTIMATIVA-04 | UTILIZAÇÃO DA ÁREA DE CANTEIRO (LOCAÇÃO) | UN |  |  |  | UAC = CAC x LAC
2.5 | TABELA | CÓDIGO | DIVERSOS | UNID. | PARÂMETROS |  | QUANT. | OBSERVAÇÃO
| AGT-CANT | ESTIMATIVA-05 | LICENÇA DE INSTALAÇÃO DE CANTEIRO (FIXO) | UN
| AGT-CANT | ESTIMATIVA-06 | LICENÇA DE INSTALAÇÃO DE CANTEIRO (ÁREA) | M2 |  |  |  | LIC = CAC x LAC
| AGT-CANT | ESTIMATIVA-09 | LICENÇA DE OUTORGA DE USO DA ÁGUA | UN
| AGT-CANT | CANT-02 | TENDA 6X6 M (REFEITÓRIO) | UN | (QT) QUANT. TENDAS BAIRRO | 6 | 6 | QTA = QB x QT
| AGT-CANT | CANT-03 | MESA COM 4 CADEIRAS (REFEITÓRIO – TENDAS) | CJ | (MT) QUANT. MESA POR TENDA | 4 | 24 | QMA = MT x QTA
2.6 | TABELA | CÓDIGO | CONTAS DE CONSUMO | UNID. | PARÂMETROS |  | QUANT. | OBSERVAÇÃO
| SIN | 14250 | ENERGIA ELETRICA COMERCIAL, BAIXA TENSAO, RELATIVA AO CONSUMO DE ATE 100 KWH, INCLUINDO ICMS, PIS/PASEP E COFINS | KW/H | (CE) CONS. MÉD. ENERG. MÊS | 1190 | 4760 | TCE = PZ x CE
| SIN | 14583 | TARIFA "A" ENTRE 0 E 20M3 FORNECIMENTO D'AGUA | M3 | (CA) CONS. MÉD. ÁGUA MÊS | 29.5 |  | TCA = PZ x CA
| AGT-CANT | ESTIMATIVA-02 | CONSUMO DE TELEFONE/INTERNET (CANTEIRO) | MÊS |  |  | 4 | CTI = PZ
2.7 | TABELA | CÓDIGO | SINALIZAÇÃO DE SEGURANÇA | UNID. | PARÂMETROS |  | QUANT. | OBSERVAÇÃO
| CPU | 006(S) | EQUIPE DE APOIO: SINALIZAÇÃO DE SEGURANÇA, MONTAGEM / DESMONTAGEM DE TENDAS E BANHEIRO QUÍMICOS | MÊS | (QEQ) QUANT. EQUIPES | 1 | 4 | EQP = QEQ x PZ
[5 empty] | (PET) PRAZO EXEC. OBRA | 4
| CPU | 040(S) | CAVALETE COM PLACA DE ADVERTÊNCIA 1,0 X 0,40 M (TIPOS I...V) | UN | (QCB) QUANT. CAVALETE POR BAIRRO | 20 | 20 | CPA = QB x QCB
| SIN | 34498 | CONE DE SINALIZACAO EM PVC FLEXIVEL, H = 70 / 76 CM (NBR 15071) | UN | (QCSB) QUANT. CONE POR BAIRRO | 30 | 30 | CSF = QB x QCSB
| SIN | 34723 | PLACA DE SINALIZACAO EM CHAPA DE ACO NUM 16 COM PINTURA REFLETIVA | M2 | (QSRB) QUANT. SINALIZAÇÃO REFLETIVA POR BAIRRO | 10 | 10 | PSR = QB x QSRB

## MC Administração Local
MEMORIAL DE CÁLCULO DA ADMINISTRAÇÃO LOCAL
3.0 |  |  | ADMINISTRAÇAO LOCAL
|  |  | (PZ) PRAZO P/ EXECUÇÃO DA OBRA | MÊS | 4
|  |  | (QB) QUANTIDADE DE BAIRROS | UN | 1
3.1 | TABELA | CÓDIGO | DIVISÃO DE ENGENHARIA | UNID. | QUANTIDADE | OBSERVAÇÃO
| SRF | 93567 | ENGENHEIRO CIVIL DE OBRA PLENO COM ENCARGOS COMPLEMENTARES | MES | 4
| SRF | 88255(S) | AUXILIAR TÉCNICO DE ENGENHARIA COM ENCARGOS COMPLEMENTARES | MÊS | 4
3.2 | TABELA | CÓDIGO | DIVISÃO DE SEGURANÇA E MEDICINA DO TRABALHO | UNID. | QUANTIDADE | OBSERVAÇÃO
| CPU | 066(S) | TÉCNICO DE SEGURANÇA DO TRABALHO COM ENCARGOS COMPLEMENTARES | MÊS | 4
3.3 | TABELA | CÓDIGO | DIVISÃO DE PRODUÇÃO | UNID. | QUANTIDADE | OBSERVAÇÃO
| SRF | 93572 | ENCARREGADO GERAL DE OBRAS COM ENCARGOS COMPLEMENTARES | MES | 7
3.4 | TABELA | CÓDIGO | DIVISÃO ADMINISTRATIVA | UNID. | QUANTIDADE | OBSERVAÇÃO
| CPU | 067(S) | ENCARREGADO DE ESCRITÓRIO COM ENCARGOS COMPLEMENTARES | MÊS | 4
| SRF | 93562 | AUXILIAR DE DESENHISTA COM ENCARGOS COMPLEMENTARES | MES | 2
| SRF | 93566 | AUXILIAR DE ESCRITORIO COM ENCARGOS COMPLEMENTARES | MES | 4
| CPU | 068(S) | APONTADOR OU APROPRIADOR COM ENCARGOS COMPLEMENTARES | MÊS | 13
| CPU | 069(S) | VIGIA NOTURNO COM ENCARGOS COMPLEMENTARES | MÊS | 24
3.5 | TABELA | CÓDIGO | EQUIPAMENTOS INDIRETOS | UNID. | QUANTIDADE | OBSERVAÇÃO
| CPU | 007(A) | DESPESAS DIVERSAS C/ ADMINISTRAÇÃO LOCAL DA OBRA | MÊS | 4
3.6 | TABELA | CÓDIGO | EQUIPAMENTOS INDIRETOS | UNID. | QUANTIDADE | OBSERVAÇÃO
| DNIT-CONS | VC-LEVE | ALUGUEL VEÍCULO SEDAN - 71 A 115 CV | MÊS | 4
| DNIT-CONS | VC-UTIL1 | ALUGUEL CAMINHONETE - 71 A 115 CV | MÊS | 4
3.7 | TABELA | CÓDIGO | SERVIÇOS TÉCNICOS | UNID. | QUANTIDADE | OBSERVAÇÃO
| AGT-ADM | ESTIMATIVA-09 | EXAMES ADMISSIONAIS/DEMISSIONAIS | UN | 270
| AGT-ADM | ESTIMATIVA-10 | ANOTAÇÃO DE RESPONSABILIDADE TÉCNICA | UN | 2

## MC Mob. e Demob. Mão-de-Obra
MEMORIAL DE CÁLCULO DE MÃO-DE-OBRA INDIRETA E MOBILIZAÇÃO E DESMOBILIZAÇÃO DE MÃO-DE-OBRA
1.0 |  |  | MOBILIZAÇAO E DESMOBILIZAÇÃO
|  |  | (VG) MOB. /DESMOB. DE MÃO-DE-OBRA POR MÊS P/ OUTRAS CIDADES | 2
|  |  | (PM) PERC. ESTIMADO DE MOB./DESMOB. MÃO-DE-OBRA P/ OUTRAS CIDADES | 0%
| TABELA | CÓDIGO | DESCRIÇÃO | QUANTIDADE | MOB./DESMOB. OUTRAS CIDADES | MÃO-DE-OBRA INDIRETA | OBSERVAÇÃO
(PE) POR EQUIPE
(PZ) PRAZO EXECUÇÃO |  | 4 | EQUIPE ADMINISTRATIVA |  | (2 x PE x VG x PM x PZ ) | (PE x PZ)
| SRF | 93567 | ENGENHEIRO CIVIL DE OBRA PLENO COM ENCARGOS COMPLEMENTARES | 1 | 0 | 4 | TERRAPL. E PAVIMENTAÇÃO
| SRF | 88255(S) | AUXILIAR TÉCNICO DE ENGENHARIA COM ENCARGOS COMPLEMENTARES | 1 | 0 | 4 | AUX. DE ENGENHIA
| CPU | 066(S) | TÉCNICO DE SEGURANÇA DO TRABALHO COM ENCARGOS COMPLEMENTARES | 1 | 0 | 4 | TÉCNICO SEG. DO TRABALHO
| CPU | 067(S) | ENCARREGADO DE ESCRITÓRIO COM ENCARGOS COMPLEMENTARES | 1 | 0 | 4 | ENCARREGADO. ESCRITÓRIO
| SRF | 93562 | AUXILIAR DE DESENHISTA COM ENCARGOS COMPLEMENTARES | 1 | 0 | 2 | AUX. DESENHISTA
| SRF | 93566 | AUXILIAR DE ESCRITORIO COM ENCARGOS COMPLEMENTARES | 1 | 0 | 2 | AUX. ESCRIT. EQ. TERRAPL./PAV
| SRF | 93566 | AUXILIAR DE ESCRITORIO COM ENCARGOS COMPLEMENTARES | 1 | 0 | 2 | AUX. ESCRIT. EQUIPE GAP
| CPU | 069(S) | VIGIA NOTURNO COM ENCARGOS COMPLEMENTARES | 3 | 0 | 12 | VIGIA NOTURNO
| TABELA | CÓDIGO | DESCRIÇÃO | QUANTIDADE | MOB./DESMOB. OUTRAS CIDADES | MÃO-DE-OBRA INDIRETA | OBSERVAÇÃO
(PE) POR EQUIPE
(PZ) PRAZO EXECUÇÃO |  | 4 | (QE) QUANTIDADE DE EQUIPES DE TERRAPLENAGEM E PAVIMENTAÇÃO | 1 | (2 x PE x QE x VG x PM x PZ ) | (PE x QE x PZ)
| SRF | 93572 | ENCARREGADO GERAL DE OBRAS COM ENCARGOS COMPLEMENTARES | 1 | 0 | 4 | ENCARREGADO
| CPU | 068(S) | APONTADOR OU APROPRIADOR COM ENCARGOS COMPLEMENTARES | 2 | 0 | 8 | APONTADOR
| CPU | 069(S) | VIGIA NOTURNO COM ENCARGOS COMPLEMENTARES | 3 | 0 | 12 | VIGIA NOTURNO
| TABELA | CÓDIGO | DESCRIÇÃO | QUANTIDADE | MOB./DESMOB. OUTRAS CIDADES | MÃO-DE-OBRA INDIRETA | OBSERVAÇÃO
(PE) POR EQUIPE
(PZ) PRAZO EXECUÇÃO |  | 2 | (QE) QUANTIDADE DE EQUIPES DE CAPA ASFÁLTICA | 1 | (2 x PE x QE x VG x PM x PZ ) | (PE x QE x PZ)
| CPU | 068(S) | APONTADOR OU APROPRIADOR COM ENCARGOS COMPLEMENTARES | 1 | 0 | 2 | APONTADOR
| TABELA | CÓDIGO | DESCRIÇÃO | QUANTIDADE | MOB./DESMOB. OUTRAS CIDADES | MÃO-DE-OBRA INDIRETA | OBSERVAÇÃO
(PE) POR EQUIPE
(PZ) PRAZO EXECUÇÃO |  | 3 | (QE) QUANTIDADE DE EQUIPES DE GALERIA DE ÁGUAS PLUVIAIS | 1 | (2 x PE x QE x VG x PM x PZ ) | (PE x QE x PZ)
| SRF | 93572 | ENCARREGADO GERAL DE OBRAS COM ENCARGOS COMPLEMENTARES | 1 | 0 | 3 | ENCARREGADO
| CPU | 068(S) | APONTADOR OU APROPRIADOR COM ENCARGOS COMPLEMENTARES | 1 | 0 | 3 | APONTADOR

## MC Sinalização Viária
MEMORIAL DE CÁLCULO DE SINALIZAÇÃO VIÁRIA
8.0 |  |  | SINALIZAÇÃO VIÁRIA
8.1 | TABELA | CÓDIGO | SINALIZAÇÃO HORIZONTAL | UNID. | QUANTIDADE | OBSERVAÇOES | UNID. | OBSERVAÇOES
8.1.1 | SRF | 72947 | SINALIZACAO HORIZONTAL COM TINTA RETRORREFLETIVA A BASE DE RESINA ACRILICA COM MICROESFERAS DE VIDRO | M2 | 296.52 | CONF. LISTA SINALIZAÇÃO VIÁRIA | M2 | CONF. LISTA SINALIZAÇÃO VIÁRIA
8.2 | TABELA | CÓDIGO | SINALIZAÇÃO VERTICAL | UNID. | QUANTIDADE | OBSERVAÇOES | UNID. | OBSERVAÇOES
8.2.1 | SIN | 34723 | PLACA DE SINALIZACAO EM CHAPA DE ACO NUM 16 COM PINTURA REFLETIVA | M2 | 36.8 | CONF. LISTA SINALIZAÇÃO VIÁRIA | M2 | CONF. LISTA SINALIZAÇÃO VIÁRIA
8.2.2 | CPU | 065(S) | CONFECÇÃO SUPORTE E TRAVESSA P/PLACA SINALIZ. | UN | 64 | CONF. LISTA SINALIZAÇÃO VIÁRIA | UN | CONF. LISTA SINALIZAÇÃO VIÁRIA
8.3 | TABELA | CÓDIGO | PLACA DE IDENTIFICAÇÃO DE LOGRADOUROS | UNID. | QUANTIDADE | OBSERVAÇOES | UNID. | OBSERVAÇOES
8.3.1 | CPU | 133(S) | POSTE AÇO GALVANIZADO, RETO, SEÇÃO CIRCULAR, H = 3,00 M, DIAMETRO = 50 MM (2") - FORNECIMENTO | UN | 59 | PCG = CONF. LISTA SINALIZAÇÃO VIÁRIA | UN | PCG = CONF. LISTA SINALIZAÇÃO VIÁRIA
8.3.2 | SRF | 73916/002 | PLACA ESMALTADA PARA IDENTIFICAÇÃO NR DE RUA, DIMENSÕES 45X25CM | UN | 118 | PEI = PCG x QP | UN | PEI = PCG x QP
|  |  | QUANTIDADE DE PLACAS DE IDENTIFICAÇÃO POR POSTE (QP) | UN | 2 |  | UN
8.4 | TABELA | CÓDIGO | INSTALAÇÃO DE PLACAS DE SINALIZAÇÃO | UNID. | QUANTIDADE | OBSERVAÇOES | UNID. | OBSERVAÇOES
8.4.1 | SRF | 93358 | ESCAVAÇÃO MANUAL DE VALA COM PROFUNDIDADE MENOR OU IGUAL A 1,30 M. AF_03/2016 | M3 | 2.7049 | VEM = (QSV + PCG) x PV x π x (DN1 / 2)² | M3 | VEM = (QSV + PCG) x PV x π x (DN1 / 2)²
|  |  | QUANTIDADE DE PLACAS DE SINALIZAÇÃO VERTICAL (QSV) |  | 64 | CONF. LISTA SINALIZAÇÃO VIÁRIA |  | CONF. LISTA SINALIZAÇÃO VIÁRIA
|  |  | PROFUNDIDADE DA VALA P/ IMPLANTAÇÃO DA PLACA (PV) | M | 0.7 |  | M
|  |  | DIÂMETRO DA VALA P/ IMPLANTAÇÃO DA PLACA (DN1) | M | 0.2 |  | M
8.4.2 | SRF | 96995 | REATERRO MANUAL APILOADO COM SOQUETE. AF_10/2017 | M3 | 2.0946 | VRM = VEM - [(QSV + PCG) x PV x π x (DN2 / 2)²] | M3 | VRM = VEM - [(QSV + PCG) x PV x π x (DN2 / 2)²]
|  |  | DIÂMETRO DO POSTE P/ IMPLANTAÇÃO DA PLACA (DN2) | M | 0.095 |  | M

## Sinalizações Viárias à Executar
LISTA DE SINALIZAÇÃO VIÁRIA
ORD. | QUANTIDADE | ÁREA DE SINAZAÇÃO | TOTAL DA ÁREA DE SINALIZAÇÃO | NOME DO BAIRRO | UNID. | SINALIZAÇÃO HORIZONTAL / VERTICAL
[6 empty] | DESCRIÇÃO | CLASSIFICAÇÃO
1 | 56 | 4.78 | 267.68 | VILA OLIVEIRA | M2 | PARE MÃO-SIMPLES | PINTURA DE SETAS E ZEBRADOS
2 | 4 | 5.81 | 23.24 | VILA OLIVEIRA | M2 | PARE MÃO-DUPLO | PINTURA DE SETAS E ZEBRADOS
3 | 4 | 1.4 | 5.6 | VILA OLIVEIRA | M2 | VIRADA OBRIGATÓRIA | PINTURA DE SETAS E ZEBRADOS
TOTAL | 64 | - | 296.52 | SINALIZAÇÃO HORIZONTAL
4 | 60 | 0.6 | 36 | VILA OLIVEIRA | M2 | PARADA OBRIGATÓRIA (R-1) | PLACAS DE REGULAMENTAÇÃO
5 | 3 | 0.2 | 0.6 | VILA OLIVEIRA | M2 | VIRE À DIREITA (R-25B) | PLACAS DE REGULAMENTAÇÃO
6 | 1 | 0.2 | 0.2 | VILA OLIVEIRA | M2 | ROTATÓRIA (R-33) | PLACAS DE REGULAMENTAÇÃO
TOTAL | 64 | - | 36.8 | SINALIZAÇÃO VERTICAL
7 | 59 | 0.1125 | 6.64 | VILA OLIVEIRA | UN | PLACA DE IDENTIFICAÇÃO DE LOGRADOURO | PLACA DE IDENTIFICAÇÃO DE LOGRADOUROS

## Logradouros com Sinalização
LISTA DE LOGRADOUROS COM SINALIZAÇÃO
ESTUDO: | PT-6.900 (LOTE 01)
BAIRRO(S): | VILA OLIVEIRA
ORDEM | LOGRADOURO | TRECHO | BAIRRO | SINALIZAÇÃO VERTICAL |  |  |  | SINALIZAÇÃO HORIZONTAL
|  |  |  | R-1 | R-33 | R-25b | Logradouro | PARE P. SIMPLES | PARE P. DUPLA | CONVERSÃO
|  |  |  | (R1) | (R33) | (R25) | (LOG) | (LG) | (AP) | (AP)
1 | R. ZEOLITAS | R. BERILO / AV. TURQUESA | VILA OLIVEIRA | 8 |  |  | 7 | 8
2 | R. BERILO | R. ZEOLITAS / R. MICA | VILA OLIVEIRA | 2 |  |  | 2 | 2
3 | R. 5 | R. BERILO / R. 1 | VILA OLIVEIRA | 1 |  |  | 1 | 1
4 | R. 4 | R. BERILO / R. 1 | VILA OLIVEIRA | 1 |  |  | 1 | 1
5 | R. GRAFITE | R. ZEOLITAS / R. MICA | VILA OLIVEIRA | 2 |  |  | 2 | 2
6 | R. ANFIBÓLIOS | R. ZEOLITAS / R. MICA | VILA OLIVEIRA | 2 |  |  | 2 | 2
7 | R. ESPODUMÊNIO | R. ZEOLITAS / R. MICA | VILA OLIVEIRA | 2 |  |  | 2 | 2
8 | R. CAOLINITAS | R. ZEOLITAS / R. MICA | VILA OLIVEIRA | 2 |  |  | 2 | 2
9 | R. CLORITA | AL. LEUCITA / AV. TURQUESA | VILA OLIVEIRA | 6 |  |  | 6 | 6
10 | R. TITANITA | R. ESTIBINITA / AV. TURQUESA | VILA OLIVEIRA | 4 |  |  | 4 | 4
11 | R. SODALITA | R. MICA / R. TITANITA | VILA OLIVEIRA | 2 |  |  | 2 | 2
12 | AV. ESPINÉLIO | R. MICA / R. TRÊS | VILA OLIVEIRA | 2 |  |  | 2 | 2
13 | R. VAVELITA | R. CERITA / R. MICA | VILA OLIVEIRA | 2 |  |  | 2 |  | 2
14 | R. CERITA | AV. TURQUESA / AV. DIAMANTE | VILA OLIVEIRA | 2 |  | 1 | 2 | 2 |  | 1
15 | R. ORTITA | AV. TURQUESA / AV. DIAMANTE | VILA OLIVEIRA | 4 |  | 1 | 4 | 4 |  | 1
16 | AV. TURQUESA | AV. DIAMANTE / R. VITERITA | VILA OLIVEIRA | 1 |  | 1 | 1 |  | 1 | 2
17 | AV. TOPÁSIO | AV. DIAMANTE / R. CORINDON | VILA OLIVEIRA | 1 | 1 |  | 1 |  | 1
18 | R. SODALITA | R. CALCITA / AV. TURQUESA | VILA OLIVEIRA | 4 |  |  | 4 | 4
19 | R. SILIMANITA | R. CALCITA / AV. TURQUESA | VILA OLIVEIRA | 4 |  |  | 4 | 4
20 | R. TURMALINA | R. CALCITA / AV. TURQUESA | VILA OLIVEIRA | 4 |  |  | 4 | 4
21 | R. GRANADA | R. CALCITA / AV. TURQUESA | VILA OLIVEIRA | 4 |  |  | 4 | 4
|  |  | TOTAL | 60 | 1 | 3 | 59 | 56 | 4 | 4
[6 empty] | 123 |  |  | 64

## MC Serviços Iniciais
MEMORIAL DE CÁLCULO SERVIÇOS INICIAIS
2.0 |  |  | SERVIÇOS INICIAIS
|  |  | QUANTIDADE DE BAIRROS (QB) | UN | 1
|  |  | ÁREA DAS BOCAS DAS VALAS DA GAP - REDES E RAMAIS (ACV) | M2 | 4914.036
|  |  | COMPRIMENTO DOS TRECHOS DE REDE + RAMAIS (GAP) (GAP) | M | 3095.43
|  |  | ÁREA À PAVIMENTAR (APA) | M2 | 56729.19
|  |  | COMPRIMENTO DOS TRECHOS À PAVIMENTA (CTP) | M | 8104.17
|  |  | FATOR DE EMPOLAMENTO (FE) | - | 1.3
|  |  | ESPESSURA DO ENTULHO GERADO NO CORTE DOS PAVIMENTOS (EC) | M | 0.1
2.1 | TABELA | CÓDIGO | DEMOLIÇÕES | UNID. | QUANTIDADE | OBSERVAÇOES | OBSERVAÇOES
2.1.1 | SRF | 92970 | DEMOLIÇÃO DE PAVIMENTAÇÃO ASFÁLTICA COM UTILIZAÇÃO DE MARTELO PERFURADOR, ESPESSURA ATÉ 15 CM, EXCLUSIVE CARGA E TRANSPORTE | M2 | 151.15 | DPV = CONF. LOGRAD. C/ GAP | DPV = CONF. LOGRAD. C/ GAP
|  |  | VOLUME DE ENTULHO GERADO (VE1) | M3 | 15.115 | VE1 = DPV x EC | VE1 = DPV x EC
2.1.2 | CPU | 070(S) | DEMOLICAO DE CONCRETO SIMPLES | M3 | 58.494 | VE2 = CONF. LOGRAD. À PAV. (DEMOLIÇÃO DE PASSEIO) | VE2 = CONF. LOGRAD. À PAV. (DEMOLIÇÃO DE PASSEIO)
2.1.3 | CPU | 071(S) | RETIRADA DE MEIO FIO C/ EMPILHAMENTO E S/ REMOCAO | M | 0 | RME = CONF. LOGRAD. C/ GAP | RME = CONF. LOGRAD. C/ GAP
|  |  | VOLUME DE ENTULHO POR METRO LINEAR DE MEIO-FIO DEMOLIDO (MF) | M3 | 0.032
|  |  | VOLUME DE ENTULHO GERADO (VE6) | M3 | 0 | VE6 = RME x MF | VE6 = RME x MF
2.1.4 | CPU | 072(S) | REMOÇÃO E RECOLOCAÇÃO DE CERCA | M | 0 | RRC = CONF. LOGRAD. À PAV. | RRC = CONF. LOGRAD. À PAV.
2.1.5 | CPU | 134(S) | REMANEJAMENTO DE LIXEIRA P/ LOCAL ADEQUADO | UN | 69 | RLX = CONF. LOGRAD. À PAV. | RLX = CONF. LOGRAD. À PAV.
2.1.6 | CPU | 014(S) | CORTE E DESTOCAMENTO DE ÁRVORE, INCLUSIVE A CARGA DO ENTULHO (EXCLUSIVE O TRANSPORTE) | UN | 53 | DT1 = CONF. LOGRAD. À PAV. (VALOR INTEIRO) | DT1 = CONF. LOGRAD. À PAV. (VALOR INTEIRO)
|  |  | VOLUME DE ENTULHO GERADO POR ÁRVORE DESTOCADA (VAD) | M3 | 13.55
|  |  | VOLUME DE ENTULHO GERADO (VE8) | M3 | 718.15 | VE8 = DT1 x VAD | VE8 = DT1 x VAD
2.2 | TABELA | CÓDIGO | REMOÇÃO DOS ENTULHOS | UNID. | QUANTIDADE | OBSERVAÇÃO | OBSERVAÇÃO
2.2.1 | CPU | 094(S) | CARGA E DESCARGA MECANICA DE SOLO UTILIZANDO CAMINHAO BASCULANTE 10,0M3 E PA CARREGADEIRA SOBRE PNEUS 128 HP, CAPACIDADE DA CAÇAMBA 1,7 A 2,8 M3, PESO OPERACIONAL 11632 KG | M3 | 95.6917 | CDM = (VE1 + VE2 + VE3 + VE4 + VE5 + VE6 + VE7 + VE11) x FE | CDM = (VE1 + VE2 + VE3 + VE4 + VE5 + VE6 + VE7 + VE11) x FE
2.2.2 | CPU | 041(S) | TRANSPORTE DE ENTULHOS (PAV.URB.) | M3XKM | 16365.6585 | TE = (VE1 + VE2 + VE3 + VE4 + VE5 + VE6 + VE7 + VE8 + VE11) x FE x DTM | TE = (VE1 + VE2 + VE3 + VE4 + VE5 + VE6 + VE7 + VE8 + VE11) x FE x DTM
|  |  | DTM TRANSPORTE ENTULHO (DTM) | KM | 15.9
2.2.3 | SRF | 74034/001 | ESPALHAMENTO DE MATERIAL DE 1A CATEGORIA COM TRATOR DE ESTEIRA COM 153HP | M3 | 1029.2867 | EMC = [(VE1 + VE2 + VE3 + VE4 + VE5 + VE6 + VE7 + VE8 + VE11) x FE] / ECE | EMC = [(VE1 + VE2 + VE3 + VE4 + VE5 + VE6 + VE7 + VE8 + VE11) x FE] / ECE
|  |  | ESPESSURA DA CAMADA A SER ESPALHADA (ECE) | M | 1
2.3 | TABELA | CÓDIGO | REPOSIÇÃO DE PAVIMENTOS E MEIO-FIO DEMOLIDOS | UNID. | QUANTIDADE | OBSERVAÇÃO | OBSERVAÇÃO
2.3.1 | CPU | 042(S) | LIMPEZA DO CORTE, COLOCAÇÃO E COMPACTAÇÃO CASCALHO, IMPRIMAÇÃO E COLOCAÇÃO DE CAPA ASFÁLTICA (CBUQ) - EXCLUSIVE MATERIAL DE EMPRÉSTIMO PARA BASE | M2 | 151.15 | EPC = CONF. LOGRAD. À PAV. | EPC = CONF. LOGRAD. À PAV.
2.3.2 | SRF | 94273 | ASSENTAMENTO DE GUIA (MEIO-FIO) EM TRECHO RETO, CONFECCIONADA EM CONCRETO PRÉ-FABRICADO, DIMENSÕES 100X15X13X30 CM (COMPRIMENTO X BASE INFERIOR X BASE SUPERIOR X ALTURA), PARA VIAS URBANAS (USO VIÁRIO). AF_06/2016 | M | 0 | MFR = RME - MFC | MFR = RME - MFC
2.4 | TABELA | CÓDIGO | DIVERSOS | UNID. | QUANTIDADE | OBSERVAÇÃO | OBSERVAÇÃO
2.4.1 | CPU | 043(S) | ESGOTAMENTO DE SUMIDOURO | M3 | 458.7194 | CONF. MEM. LOGRAD. À PAV. | CONF. MEM. LOGRAD. À PAV.
2.4.2 | CPU | 044(S) | ENTUPIMENTO DE SUMIDOURO | M3 | 458.7194 | CONF. MEM. LOGRAD. À PAV. | CONF. MEM. LOGRAD. À PAV.

## Logradouros com GAP
LISTA DE TRECHOS DE GALERIA DE ÁGUAS PLUVIAIS | [74 empty] | LISTA DE TRECHOS DE GALERIA DE ÁGUAS PLUVIAIS
[7 empty] | DIÂMETRO EXTERNO (DE) | [18 empty] | GR ≤ 45,00° | [55 empty] | DIÂMETRO EXTERNO (DE) | [14 empty] | GR ≤ 45,00°
[6 empty] | (1) SIMPLES | 480 |  | 1200 | [6 empty] | R = DN / (2 x 1000) |  |  |  | DX = DN EXT. TB | VRG = [(CT * ARG) x (LF + LB) / 2] - [TR x (CT x π x REXTER²)] |  |  |  | GR ≤ 45,00° | PM + EL ≥ 1,35 M | [22 empty] | R = DR / (2 x 1000) |  |  |  | DX = DN EXT. TB | VRG = [(CR x AMG) x (FR + BR) / 2] - (CR x π x DR² |  |  | GA ≤ 45,00° | GA ≤ 45,00° | [22 empty] | (1) SIMPLES | 480 | 1200 |  |  |  | R = DN / (2 x 1000) |  |  |  | DX = DN EXT. TB | VRG = [(CT x ARG) x (LF + LB) / 2] - [TR x (CT x π x DN²)] |  |  |  | GR ≤ 45,00° | PM + EL ≥ 1,35 M | [21 empty] | R = DR / (2 x 1000) |  |  |  | DX = DN EXT. TB | VRG = [(CR x AMG) x (FR + BR) / 2] - (CR x π x DR² |  |  | GA ≤ 45,00° | GA ≤ 45,00°
| ESTUDO: | PT-6.900 (LOTE 01) |  |  | ALTO | (2) DUPLA | 710 |  | 1440 | [6 empty] | VE = (CT x PM) x (LF + LB) / 2 | VL = VE + LE | VR = VE - [TR x (CT x π x REXT²)] |  | ARG = (DX / 1000) + 20,00 CM |  |  |  |  | PM + EL ≥ 1,35 M | AE = (2 x CT x PM) |  |  | FL = CT x (LB + 4,00 M + 2,00 M) |  |  |  | DN MÍN. |  |  |  | AC = PV - CH - 1,00 M |  |  |  |  | QR = BS + BD + BT |  |  | BL = 1,30 M |  |  |  | ER = (CR x PR) x (FR + BR) / 2 |  | RR = ER - (CR x π x RX²) |  | AMG = (DX / 1000) + 20,00 CM |  |  |  | PR + ES ≥ 1,35 M | PR + ES ≥ 1,35 M |  |  | FL = CR x (BR + 4,00 M + 2,00 M) | [14 empty] | ESTUDO: | PT-6.600 (LOTE 01) |  |  | ALTO | (2) DUPLA | 710 | 1440 |  |  |  | VE = (CT x PM) x (LF + LB) / 2 | VL = VE + LE | VR = VE - [TR x (CT x π x DN²)] |  | ARG = (DX / 1000) + 20,00 CM |  |  |  |  | PM + EL ≥ 1,35 M | AE = (2 x CT x PM) |  |  | FL = CT x (LB + 4,00 M + 2,00 M) |  |  |  | DN MÍN. |  |  |  | AC = PV - CH - 1,00 M |  |  |  |  | QR = BS + BD + BT |  | BL = 1,30 M |  |  |  | ER = (CR x PR) x (FR + BR) / 2 |  | RR = ER - (CR x π x DR²) |  | AMG = (DX / 1000) + 20,00 CM |  |  |  | PR + ES ≥ 1,35 M | PR + ES ≥ 1,35 M |  |  | FL = CR x (BR + 4,00 M + 2,00 M)
| BAIRRO(S): | VILA OLIVEIRA |  |  | BAIXO | (3) TRÍPLA | 930 |  | 1760 | R = DN / (2 x 1000) | R = DN / (2 x 1000) | [7 empty] | VRM = VR - VRG |  |  | MF = CT x TR |  | LE = EL x AF | LC = 2 x CT x EL |  | AB = CT x LB | AF = CT x LF |  |  |  |  | 800 |  | FX = TR | [6 empty] | CR = QR x 10,00 M |  |  | PR = (PV + BL) / 2 |  |  |  |  | EV = ER + LS |  | VMM = RR - VMG |  |  |  | LS = ES x RB | LM = 2 x CR x ES | AR = (2 x CR x PR) | RB = CR x BR | RF = CR x FR |  |  |  |  | VG = QG x 83,67 (VOLUME CONF. PROJETO) M³ | [10 empty] | BAIRRO(S): | VILA OLIVEIRA |  |  | BAIXO | (3) TRÍPLA | 930 | 1760 | [6 empty] | VRM = VR - VRG |  |  | MF = CT x TR |  | LE = EL x AF | LC = 2 x CT x EL |  | AB = CT x LB | AF = CT x LF |  |  |  |  | 800 |  | FX = TR | [6 empty] | CR = QR x 12,00 M |  | PR = (PV + BL) / 2 |  |  |  |  | EV = ER + LS |  | VMM = RR - VMG |  |  |  | LS = EL x RB | LM = 2 x CR x ES | AR = (2 x CR x PR) | RB = CR x BR | RF = CR x FR |  |  |  |  | VG = QG x 25,23 M³
ORDEM | LOGRADOURO | BAIRRO | TRECHO |  | NÍVEL INTERF. | TUBULAÇÃO | [5 empty] | DIMENSÕES REDES |  |  |  | VOLUMES REDES | [5 empty] | MONTAGEM E FORNECIMENTO DE TUBOS | LASTROS FUNDO DA VALA |  |  | ÁREAS REDE | [5 empty] | DEMOLIÇÃO DE MEIO-FIO | POÇO DE VISITA |  |  |  |  | BOCAS-DE-LOBO |  |  |  | DIMENSÕES RAMAIS | [6 empty] | VOLUMES RAMAIS | [5 empty] | LASTROS FUNDO DA VALA |  |  | ÁREAS RAMAL | [5 empty] | DEMOLIÇÃO DE MEIO-FIO | GABIÃO | [9 empty] | ORDEM | LOGRADOURO | BAIRRO | TRECHO |  | NÍVEL INTERF. | TUBULAÇÃO |  | DIMENSÕES REDES |  |  |  | VOLUMES REDES | [5 empty] | MONTAGEM E FORNECIMENTO DE TUBOS | LASTROS FUNDO DA VALA |  |  | ÁREAS REDE | [5 empty] | DEMOLIÇÃO DE MEIO-FIO | POÇO DE VISITA |  |  |  |  | BOCAS-DE-LOBO |  |  |  | DIMENSÕES RAMAIS | [5 empty] | VOLUMES RAMAIS | [5 empty] | LASTROS FUNDO DA VALA |  |  | ÁREAS RAMAL | [5 empty] | DEMOLIÇÃO DE MEIO-FIO | GABIÃO
|  |  | MONTANTE | JUSANTE |  | TIPO | DIÂMETRO | DIÂMETRO | DIÂMETRO EXTERNO | RAIO (M) | RAIO EXTERNO (M) | COMP. | PROF. MÉDIA | LARGURAS |  | ESCAVAÇÕES |  | REATERRO NOTA SERV. | MECANIZADO | REAT. MAN. ATÉ 20,00 CM AC. GER. SUP. TB. |  |  | ESP. | VOL. LASTROS E ESCAVAÇÃO | ÁREA ESCO- RADA LASTROS | ESCORA- MENTO | BOCA DA VALA | FUNDO DA VALA | FAIXA CIRC. LAT. + BOCA | CORTE/REPOSI- ÇÃO ASFALTO | REPOSIÇÃO PAV. ASFÁLTICO |  | DIÂMETRO | PROF. | PARTE FIXA | CHAMINÉ | ACRÉSCIMO | SIMPLES | DUPLA | TRIPLA | QUÁDRUPLA | QUANT. | DN | DN externo | COMP. | PROF. MÉDIA | LARGURAS |  | ESCAVAÇÕES |  | REATERRO | MECANIZADO | REAT. MAN. ATÉ 20,00 CM AC. GER. SUP. TB. |  | ESP. | VOL. LASTROS E ESCAVAÇÃO | ÁREA ESCO- RADA LASTROS | ESCORA- MENTO | BOCA DA VALA | FUNDO DA VALA | FAIXA CIRC. LAT. + BOCA | CORTE/REPOSI- ÇÃO ASFALTO | REPOSIÇÃO PAV. ASFÁLTICO |  | QUANT. | VOLUME | [11 empty] | MONTANTE | JUSANTE |  | TIPO | DIÂMETRO | COMP. | PROF. MÉDIA | LARGURAS |  | ESCAVAÇÕES |  | REATERRO NOTA SERV. | MECANIZADO | REAT. MAN. ATÉ 20,00 CM AC. GER. SUP. TB. |  |  | ESP. | VOL. LASTROS E ESCAVAÇÃO | ÁREA ESCO- RADA LASTROS | ESCORA- MENTO | BOCA DA VALA | FUNDO DA VALA | FAIXA CIRC. LAT. + BOCA | CORTE/REPOSI- ÇÃO ASFALTO | REPOSIÇÃO PAV. ASFÁLTICO |  | DIÂMETRO | PROF. | PARTE FIXA | CHAMINÉ | ACRÉSCIMO | SIMPLES | DUPLA | TRIPLA | QUÁDRUPLA | QUANT. | DN | COMP. | PROF. MÉDIA | LARGURAS |  | ESCAVAÇÕES |  | REATERRO | MECANIZADO | REAT. MAN. ATÉ 20,00 CM AC. GER. SUP. TB. |  | ESP. | VOL. LASTROS E ESCAVAÇÃO | ÁREA ESCO- RADA LASTROS | ESCORA- MENTO | BOCA DA VALA | FUNDO DA VALA | FAIXA CIRC. LAT. + BOCA | CORTE/REPOSI- ÇÃO ASFALTO | REPOSIÇÃO PAV. ASFÁLTICO |  | QUANT. | VOLUME
[14 empty] | FUNDO | BOCA | S/ VOL. LASTROS | C/ VOL. LASTROS |  |  | ALTURA | VOLUME | [25 empty] | FUNDO | BOCA | S/ VOL. LASTROS | C/ VOL. LASTROS |  |  | ALTURA | VOLUME | [12 empty] | REDE |  |  | RAMAL | [14 empty] | FUNDO | BOCA | S/ VOL. LASTROS | C/ VOL. LASTROS |  |  | ALTURA | VOLUME | [24 empty] | FUNDO | BOCA | S/ VOL. LASTROS | C/ VOL. LASTROS |  |  | ALTURA | VOLUME
[5 empty] | (NI) | (TR) | (DN) | (DN) em metros | (DE) | (R) | (REXT) | (CT) | (PM) | (LF) | (LB) | (VE) | (VL) | (VR) | (VRM) | (ARG) | (VRG) | (MF) | (EL) | (LE) | (LC) | (AE) | (AB) | (AF) | (FL) | (CS) | (RA) | (RM) | (DP) | (PV) | (FX) | (CH) |  | (BS) | (BD) | (BT) | (BQ) | (QR) | (DR) | (DRe) | (CR) | (PR) | (FR) | (BR) | (ER) | (EV) | (RR) | (VMM) | (AMG) | (VMG) | (ES) | (LS) | (LM) | (AR) | (RB) | (RF) | (FL) | (CF) | (PF) | (DF) | (QG) | (VG) | ESCAV./REAT. | ESCOR. | 2ª CAT. | ESCAV./REAT. | ESCOR. | 2ª CAT. | TIPO ESCORAMENTO REDE | TIPO ESCORAMENTO RAMAL | [5 empty] | (NI) | (TR) | (DN) | (CT) | (PM) | (LF) | (LB) | (VE) | (VL) | (VR) | (VRM) | (ARG) | (VRG) | (MF) | (EL) | (LE) | (LC) | (AE) | (AB) | (AF) | (FL) | (CS) | (RA) | (RM) | (DP) | (PV) | (FX) | (CH) |  | (BS) | (BD) | (BT) | (BQ) | (QR) | (DR) | (CR) | (PR) | (FR) | (BR) | (ER) | (EV) | (RR) | (VMM) | (AMG) | (VMG) | (ES) | (LS) | (LM) | (AR) | (RB) | (RF) | (FL) | (CF) | (PF) | (DF) | (QG) | (VG)
1 | R. ZEOLITA | VILA OLIVEIRA | PV-31 | PV-32 | B | 1 | 600 | 0.6 | 0.71 | 0.3 | 0.355 | 87 | 1.81 | 1.45 | 1.45 | 228.3315 | 228.3315 | 193.8865 | 113.535 | 0.91 | 80.3515 | 87 | 0 | 0 | 0 | 314.94 | 126.15 | 126.15 | 648.15 | 7.75 | 7.75 | 0 | 800 | 2 | 1 | 0.7 | 0.3 | 0 | 2 | 0 | 0 | 2 | 600 | 0.71 | 20 | 1.65 | 1.25 | 1.25 | 41.25 | 41.25 | 33.3316 | 18.5 | 0.91 | 14.8316 | 0 | 0 | 0 | 66 | 25 | 25 | 145 | 37.2 | 37.2 | 8 | 0 | 0 | B-2-2 | B-2-1 | 1 | B-2-2 | B-2-1 | 1 | DESCONTINUO | DESCONTINUO | 1 | R. ZEOLITA | VILA OLIVEIRA | PV-31 | PV-32 | B | 1 | 600 | 87 | 1.81 | 1.25 | 1.25 | 196.84 | 196.84 | 172.24 | 97.88 | 91% | 74.36 | 87 | 0 | 0 | 0 | 314.94 | 108.75 | 108.75 | 630.75 | 7.75 | 7.75 | 0 | 800 | 2 | 1 | 0.7 | 0.3 | 0 | 2 | 0 | 0 | 2 | 600 | 24 | 1.65 | 1.25 | 1.25 | 49.5 | 49.5 | 42.71 | 22.2 | 91% | 20.51 | 0 | 0 | 0 | 79.2 | 30 | 30 | 174 | 37.2 | 37.2 | 8 | 0 | 0
2 | R. ZEOLITA | VILA OLIVEIRA | PV-32 | PV-33 | B | 1 | 600 | 0.6 | 0.71 | 0.3 | 0.355 | 80 | 1.97 | 1.45 | 1.45 | 228.52 | 228.52 | 196.8465 | 122.96 | 0.91 | 73.8865 | 80 | 0 | 0 | 0 | 315.2 | 116 | 116 | 596 | 0 | 0 | 0 | 800 | 2 | 1 | 0.7 | 0.3 | 0 | 1 | 0 | 0 | 1 | 600 | 0.71 | 10 | 1.65 | 1.25 | 1.25 | 20.625 | 20.625 | 16.6658 | 9.25 | 0.91 | 7.4158 | 0 | 0 | 0 | 33 | 12.5 | 12.5 | 72.5 | 0 | 0 | 0 | 0 | 0 | B-2-2 | B-2-1 | 1 | B-2-2 | B-2-1 | 1 | DESCONTINUO | DESCONTINUO | 2 | R. ZEOLITA | VILA OLIVEIRA | PV-32 | PV-33 | B | 1 | 600 | 80 | 1.97 | 1.25 | 1.25 | 197 | 197 | 174.38 | 106 | 91% | 68.38 | 80 | 0 | 0 | 0 | 315.2 | 100 | 100 | 580 | 0 | 0 | 0 | 800 | 2 | 1 | 0.7 | 0.3 | 0 | 1 | 0 | 0 | 1 | 600 | 12 | 1.65 | 1.25 | 1.25 | 24.75 | 24.75 | 21.36 | 11.1 | 91% | 10.26 | 0 | 0 | 0 | 39.6 | 15 | 15 | 87 | 0 | 0 | 0 | 0 | 0
3 | R. ZEOLITA | VILA OLIVEIRA | PV-33 | PV-34 | B | 1 | 600 | 0.6 | 0.71 | 0.3 | 0.355 | 72 | 2.49 | 1.45 | 1.45 | 259.956 | 259.956 | 231.4498 | 164.952 | 0.91 | 66.4978 | 72 | 0 | 0 | 0 | 358.56 | 104.4 | 104.4 | 536.4 | 0 | 0 | 0 | 800 | 2 | 1 | 0.7 | 0.3 | 0 | 1 | 0 | 0 | 1 | 600 | 0.71 | 10 | 1.65 | 1.25 | 1.25 | 20.625 | 20.625 | 16.6658 | 9.25 | 0.91 | 7.4158 | 0 | 0 | 0 | 33 | 12.5 | 12.5 | 72.5 | 0 | 0 | 0 | 0 | 0 | B-2-2 | B-2-1 | 2 | B-2-2 | B-2-1 | 1 | DESCONTINUO | DESCONTINUO | 3 | R. ZEOLITA | VILA OLIVEIRA | PV-33 | PV-34 | B | 1 | 600 | 72 | 2.49 | 1.45 | 1.45 | 259.96 | 259.96 | 239.6 | 164.95 | 91% | 74.65 | 72 | 0 | 0 | 0 | 358.56 | 104.4 | 104.4 | 536.4 | 0 | 0 | 0 | 800 | 2 | 1 | 0.7 | 0.3 | 0 | 1 | 0 | 0 | 1 | 600 | 12 | 1.65 | 1.25 | 1.25 | 24.75 | 24.75 | 21.36 | 11.1 | 91% | 10.26 | 0 | 0 | 0 | 39.6 | 15 | 15 | 87 | 0 | 0 | 0 | 0 | 0
4 | R. ZEOLITA | VILA OLIVEIRA | PV-34 | PV-35 | B | 1 | 1000 | 1 | 1.2 | 0.5 | 0.6 | 72 | 2.92 | 2.1 | 2.1 | 441.504 | 441.504 | 360.0739 | 229.824 | 1.4 | 130.2499 | 72 | 0 | 0 | 0 | 420.48 | 151.2 | 151.2 | 583.2 | 0 | 0 | 0 | 1000 | 3 | 1 | 0.7 | 1.3 | 0 | 1 | 0 | 0 | 2 | 600 | 0.71 | 20 | 2.15 | 1.25 | 1.25 | 53.75 | 53.75 | 45.8316 | 31 | 0.91 | 14.8316 | 0 | 0 | 0 | 86 | 25 | 25 | 145 | 0 | 0 | 0 | 0 | 0 | B-3-2 | B-2-2 | 2 | B-2-2 | B-2-1 | 2 | DESCONTINUO | DESCONTINUO | 4 | R. ZEOLITA | VILA OLIVEIRA | PV-34 | PV-35 | B | 1 | 1000 | 72 | 2.92 | 2.1 | 2.1 | 441.5 | 441.5 | 384.95 | 229.82 | 140% | 155.13 | 72 | 0 | 0 | 0 | 420.48 | 151.2 | 151.2 | 583.2 | 0 | 0 | 0 | 1000 | 3 | 1 | 0.7 | 1.3 | 0 | 2 | 0 | 0 | 2 | 600 | 24 | 2.15 | 1.45 | 1.45 | 74.82 | 74.82 | 68.03 | 43.15 | 91% | 24.88 | 0 | 0 | 0 | 103.2 | 34.8 | 34.8 | 178.8 | 0 | 0 | 0 | 0 | 0
5 | R. CLORITA | VILA OLIVEIRA | PV-34A | PV-34B | B | 1 | 600 | 0.6 | 0.71 | 0.3 | 0.355 | 87 | 1.92 | 1.45 | 1.45 | 242.208 | 242.208 | 207.763 | 127.4115 | 0.91 | 80.3515 | 87 | 0 | 0 | 0 | 334.08 | 126.15 | 126.15 | 648.15 | 7.75 | 7.75 | 0 | 800 | 2 | 1 | 0.7 | 0.3 | 0 | 2 | 0 | 0 | 2 | 600 | 0.71 | 20 | 1.65 | 1.25 | 1.25 | 41.25 | 41.25 | 33.3316 | 18.5 | 0.91 | 14.8316 | 0 | 0 | 0 | 66 | 25 | 25 | 145 | 37.2 | 37.2 | 8 | 0 | 0 | B-2-2 | B-2-1 | 1 | B-2-2 | B-2-1 | 1 | DESCONTINUO | DESCONTINUO | 5 | R. CLORITA | VILA OLIVEIRA | PV-34A | PV-34B | B | 1 | 600 | 87 | 1.92 | 1.25 | 1.25 | 208.8 | 208.8 | 184.2 | 109.84 | 91% | 74.36 | 87 | 0 | 0 | 0 | 334.08 | 108.75 | 108.75 | 630.75 | 7.75 | 7.75 | 0 | 800 | 2 | 1 | 0.7 | 0.3 | 0 | 2 | 0 | 0 | 2 | 600 | 24 | 1.65 | 1.25 | 1.25 | 49.5 | 49.5 | 42.71 | 22.2 | 91% | 20.51 | 0 | 0 | 0 | 79.2 | 30 | 30 | 174 | 37.2 | 37.2 | 8 | 0 | 0
6 | R. CLORITA | VILA OLIVEIRA | PV-34B | PV-34C | B | 1 | 600 | 0.6 | 0.71 | 0.3 | 0.355 | 80 | 1.96 | 1.45 | 1.45 | 227.36 | 227.36 | 195.6865 | 121.8 | 0.91 | 73.8865 | 80 | 0 | 0 | 0 | 313.6 | 116 | 116 | 596 | 0 | 0 | 0 | 800 | 2 | 1 | 0.7 | 0.3 | 0 | 1 | 0 | 0 | 1 | 600 | 0.71 | 10 | 1.65 | 1.25 | 1.25 | 20.625 | 20.625 | 16.6658 | 9.25 | 0.91 | 7.4158 | 0 | 0 | 0 | 33 | 12.5 | 12.5 | 72.5 | 0 | 0 | 0 | 0 | 0 | B-2-2 | B-2-1 | 1 | B-2-2 | B-2-1 | 1 | DESCONTINUO | DESCONTINUO | 6 | R. CLORITA | VILA OLIVEIRA | PV-34B | PV-34C | B | 1 | 600 | 80 | 1.96 | 1.25 | 1.25 | 196 | 196 | 173.38 | 105 | 91% | 68.38 | 80 | 0 | 0 | 0 | 313.6 | 100 | 100 | 580 | 0 | 0 | 0 | 800 | 2 | 1 | 0.7 | 0.3 | 0 | 1 | 0 | 0 | 1 | 600 | 12 | 1.65 | 1.25 | 1.25 | 24.75 | 24.75 | 21.36 | 11.1 | 91% | 10.26 | 0 | 0 | 0 | 39.6 | 15 | 15 | 87 | 0 | 0 | 0 | 0 | 0
7 | R. CLORITA | VILA OLIVEIRA | PV-34C | PV-34D | B | 1 | 600 | 0.6 | 0.71 | 0.3 | 0.355 | 70.8 | 2.62 | 1.45 | 1.45 | 268.9692 | 299.7672 | 240.9381 | 175.5486 | 0.91 | 65.3895 | 70.8 | 0.3 | 30.798 | 42.48 | 370.992 | 102.66 | 102.66 | 527.46 | 8.75 | 8.75 | 0 | 800 | 2 | 1 | 0.7 | 0.3 | 0 | 1 | 0 | 0 | 1 | 600 | 0.71 | 10 | 1.65 | 1.25 | 1.25 | 20.625 | 20.625 | 16.6658 | 9.25 | 0.91 | 7.4158 | 0 | 0 | 0 | 33 | 12.5 | 12.5 | 72.5 | 0 | 0 | 0 | 0 | 0 | B-2-2 | B-2-1 | 2 | B-2-2 | B-2-1 | 1 | DESCONTINUO | DESCONTINUO | 7 | R. CLORITA | VILA OLIVEIRA | PV-34C | PV-34D | B | 1 | 600 | 70.8 | 2.62 | 1.45 | 1.45 | 268.97 | 299.77 | 248.95 | 175.55 | 91% | 73.4 | 70.8 | 0.3 | 30.8 | 42.48 | 370.99 | 102.66 | 102.66 | 527.46 | 8.75 | 8.75 | 0 | 800 | 2 | 1 | 0.7 | 0.3 | 0 | 1 | 0 | 0 | 1 | 600 | 12 | 1.65 | 1.25 | 1.25 | 24.75 | 24.75 | 21.36 | 11.1 | 91% | 10.26 | 0 | 0 | 0 | 39.6 | 15 | 15 | 87 | 0 | 0 | 0 | 0 | 0
8 | AV. LEUCITA | VILA OLIVEIRA | PV-34D | PV-34 | B | 1 | 800 | 0.8 | 0.93 | 0.4 | 0.465 | 85.3 | 2.73 | 1.8 | 1.8 | 419.1642 | 465.2262 | 361.2207 | 245.664 | 1.13 | 115.5567 | 85.3 | 0.3 | 46.062 | 51.18 | 465.738 | 153.54 | 153.54 | 665.34 | 10.5 | 10.5 | 0 | 800 | 3.1 | 1 | 0.7 | 1.4 | 0 | 1 | 0 | 0 | 2 | 600 | 0.71 | 20 | 2.2 | 1.25 | 1.25 | 55 | 62.5 | 47.0816 | 32.25 | 0.91 | 14.8316 | 0.3 | 7.5 | 12 | 88 | 25 | 25 | 145 | 42 | 42 | 8 | 0 | 0 | B-3-2 | B-3-2 | 2 | B-2-2 | B-2-1 | 2 | CONTINUO | DESCONTINUO | 8 | AV. LEUCITA | VILA OLIVEIRA | PV-34D | PV-34 | B | 1 | 800 | 85.3 | 2.73 | 1.8 | 1.8 | 419.16 | 465.22 | 376.28 | 245.66 | 113% | 130.62 | 85.3 | 0.3 | 46.06 | 51.18 | 465.74 | 153.54 | 153.54 | 665.34 | 10.5 | 10.5 | 0 | 800 | 3.1 | 1 | 0.7 | 1.4 | 0 | 2 | 0 | 0 | 2 | 600 | 24 | 2.2 | 1.45 | 1.45 | 76.56 | 87 | 69.77 | 44.89 | 91% | 24.88 | 0.3 | 10.44 | 14.4 | 120 | 34.8 | 34.8 | 178.8 | 42 | 42 | 8 | 0 | 0
9 | R. CAOLENITA | VILA OLIVEIRA | PV-35 | PV-36 | B | 1 | 1000 | 1 | 1.2 | 0.5 | 0.6 | 80 | 3.48 | 2.1 | 2.1 | 584.64 | 635.04 | 494.1621 | 349.44 | 1.4 | 144.7221 | 80 | 0.3 | 50.4 | 48 | 556.8 | 168 | 168 | 648 | 0 | 0 | 0 | 1000 | 4.15 | 1 | 0.7 | 2.45 | 0 | 1 | 0 | 0 | 1 | 600 | 0.71 | 10 | 2.725 | 1.25 | 1.25 | 34.0625 | 37.8125 | 30.1033 | 22.6875 | 0.91 | 7.4158 | 0.3 | 3.75 | 6 | 54.5 | 12.5 | 12.5 | 72.5 | 0 | 0 | 0 | 0 | 0 | B-3-3 | B-3-2 | 2 | B-2-2 | B-3-1 | 2 | CONTINUO | CONTINUO | 9 | R. CAOLENITA | VILA OLIVEIRA | PV-35 | PV-36 | B | 1 | 1000 | 80 | 3.48 | 2.1 | 2.1 | 584.64 | 635.04 | 521.81 | 349.44 | 140% | 172.37 | 80 | 0.3 | 50.4 | 48 | 556.8 | 168 | 168 | 648 | 0 | 0 | 0 | 1000 | 4.15 | 1 | 0.7 | 2.45 | 0 | 1 | 0 | 0 | 1 | 600 | 12 | 2.73 | 1.45 | 1.45 | 47.5 | 52.72 | 44.11 | 31.67 | 91% | 12.44 | 0.3 | 5.22 | 7.2 | 72.72 | 17.4 | 17.4 | 89.4 | 0 | 0 | 0 | 0 | 0
10 | R. CAOLENITA | VILA OLIVEIRA | PV-36 | PV-37 | B | 1 | 1000 | 1 | 1.2 | 0.5 | 0.6 | 60 | 4.41 | 2.1 | 2.1 | 555.66 | 593.46 | 487.8016 | 379.26 | 1.4 | 108.5416 | 60 | 0.3 | 37.8 | 36 | 529.2 | 126 | 126 | 486 | 0 | 0 | 0 | 1000 | 6.3 | 1 | 0.7 | 4.6 | 0 | 1 | 0 | 0 | 1 | 600 | 0.71 | 10 | 3.8 | 1.25 | 1.25 | 47.5 | 51.25 | 43.5408 | 36.125 | 0.91 | 7.4158 | 0.3 | 3.75 | 6 | 76 | 12.5 | 12.5 | 72.5 | 0 | 0 | 0 | 0 | 0 | B-3-3 | B-3-2 | 3 | B-2-3 | B-3-1 | 2 | CONTINUO | CONTINUO | 10 | R. CAOLENITA | VILA OLIVEIRA | PV-36 | PV-37 | B | 1 | 1000 | 60 | 4.41 | 2.1 | 2.1 | 555.66 | 593.46 | 508.54 | 379.26 | 140% | 129.28 | 60 | 0.3 | 37.8 | 36 | 529.2 | 126 | 126 | 486 | 0 | 0 | 0 | 1000 | 6.3 | 1 | 0.7 | 4.6 | 0 | 1 | 0 | 0 | 1 | 600 | 12 | 3.8 | 1.45 | 1.45 | 66.12 | 71.34 | 62.73 | 50.29 | 91% | 12.44 | 0.3 | 5.22 | 7.2 | 98.4 | 17.4 | 17.4 | 89.4 | 0 | 0 | 0 | 0 | 0
11 | R. CAOLENITA | VILA OLIVEIRA | PV-37 | PV-38 | B | 1 | 1000 | 1 | 1.2 | 0.5 | 0.6 | 56.7 | 3.33 | 2.1 | 2.1 | 396.5031 | 432.2241 | 332.3769 | 229.8051 | 1.4 | 102.5718 | 56.7 | 0.3 | 35.721 | 34.02 | 377.622 | 119.07 | 119.07 | 459.27 | 0 | 0 | 0 | 1000 | 4.75 | 1 | 0.7 | 3.05 | 0 | 1 | 0 | 0 | 1 | 600 | 0.71 | 10 | 3.025 | 1.25 | 1.25 | 37.8125 | 41.5625 | 33.8533 | 26.4375 | 0.91 | 7.4158 | 0.3 | 3.75 | 6 | 60.5 | 12.5 | 12.5 | 72.5 | 0 | 0 | 0 | 0 | 0 | B-3-3 | B-3-2 | 2 | B-2-3 | B-3-1 | 2 | CONTINUO | CONTINUO | 11 | R. CAOLENITA | VILA OLIVEIRA | PV-37 | PV-38 | B | 1 | 1000 | 56.7 | 3.33 | 2.1 | 2.1 | 396.5 | 432.22 | 351.97 | 229.8 | 140% | 122.17 | 56.7 | 0.3 | 35.72 | 34.02 | 377.62 | 119.07 | 119.07 | 459.27 | 0 | 0 | 0 | 1000 | 4.75 | 1 | 0.7 | 3.05 | 0 | 1 | 0 | 0 | 1 | 600 | 12 | 3.03 | 1.45 | 1.45 | 52.72 | 57.94 | 49.33 | 36.89 | 91% | 12.44 | 0.3 | 5.22 | 7.2 | 79.92 | 17.4 | 17.4 | 89.4 | 0 | 0 | 0 | 0 | 0
12 | R. MICA | VILA OLIVEIRA | PV-38A | PV-38B | B | 1 | 600 | 0.6 | 0.71 | 0.3 | 0.355 | 71.8 | 2.77 | 1.45 | 1.45 | 288.3847 | 319.6177 | 259.9577 | 193.6446 | 0.91 | 66.3131 | 71.8 | 0.3 | 31.233 | 43.08 | 397.772 | 104.11 | 104.11 | 534.91 | 0 | 0 | 0 | 800 | 2 | 1 | 0.7 | 0.3 | 0 | 2 | 0 | 0 | 2 | 600 | 0.71 | 20 | 1.65 | 1.25 | 1.25 | 41.25 | 48.75 | 33.3316 | 18.5 | 0.91 | 14.8316 | 0.3 | 7.5 | 12 | 66 | 25 | 25 | 145 | 0 | 0 | 0 | 0 | 0 | B-2-2 | B-3-1 | 2 | B-2-2 | B-2-1 | 1 | CONTINUO | DESCONTINUO | 12 | R. MICA | VILA OLIVEIRA | PV-38A | PV-38B | B | 1 | 600 | 71.8 | 2.77 | 1.45 | 1.45 | 288.38 | 319.61 | 268.08 | 193.64 | 91% | 74.44 | 71.8 | 0.3 | 31.23 | 43.08 | 397.77 | 104.11 | 104.11 | 534.91 | 0 | 0 | 0 | 800 | 2 | 1 | 0.7 | 0.3 | 0 | 2 | 0 | 0 | 2 | 600 | 24 | 1.65 | 1.25 | 1.25 | 49.5 | 58.5 | 42.71 | 22.2 | 91% | 20.51 | 0.3 | 9 | 14.4 | 93.6 | 30 | 30 | 174 | 0 | 0 | 0 | 0 | 0
13 | R. MICA | VILA OLIVEIRA | PV-38B | PV-38C | B | 1 | 800 | 0.8 | 0.93 | 0.4 | 0.465 | 73.5 | 2.94 | 1.8 | 1.8 | 388.962 | 428.652 | 339.0341 | 239.463 | 1.13 | 99.5711 | 73.5 | 0.3 | 39.69 | 44.1 | 432.18 | 132.3 | 132.3 | 573.3 | 0 | 0 | 0 | 800 | 3.5 | 1 | 0.7 | 1.8 | 0 | 2 | 0 | 0 | 2 | 600 | 0.71 | 20 | 2.4 | 1.25 | 1.25 | 60 | 67.5 | 52.0816 | 37.25 | 0.91 | 14.8316 | 0.3 | 7.5 | 12 | 96 | 25 | 25 | 145 | 0 | 0 | 0 | 0 | 0 | B-3-2 | B-3-2 | 2 | B-2-2 | B-2-1 | 2 | CONTINUO | DESCONTINUO | 13 | R. MICA | VILA OLIVEIRA | PV-38B | PV-38C | B | 1 | 800 | 73.5 | 2.94 | 1.8 | 1.8 | 388.96 | 428.65 | 352.01 | 239.46 | 113% | 112.55 | 73.5 | 0.3 | 39.69 | 44.1 | 432.18 | 132.3 | 132.3 | 573.3 | 0 | 0 | 0 | 800 | 3.5 | 1 | 0.7 | 1.8 | 0 | 2 | 0 | 0 | 2 | 600 | 24 | 2.4 | 1.45 | 1.45 | 83.52 | 93.96 | 76.73 | 51.85 | 91% | 24.88 | 0.3 | 10.44 | 14.4 | 129.6 | 34.8 | 34.8 | 178.8 | 0 | 0 | 0 | 0 | 0
14 | R. MICA | VILA OLIVEIRA | PV-38C | PV-38 | B | 1 | 800 | 0.8 | 0.93 | 0.4 | 0.465 | 69.3 | 2.22 | 1.8 | 1.8 | 276.9228 | 314.3448 | 229.8479 | 135.9666 | 1.13 | 93.8813 | 69.3 | 0.3 | 37.422 | 41.58 | 307.692 | 124.74 | 124.74 | 540.54 | 0 | 0 | 0 | 800 | 2.3 | 1 | 0.7 | 0.6 | 0 | 2 | 0 | 0 | 2 | 600 | 0.71 | 20 | 1.8 | 1.25 | 1.25 | 45 | 52.5 | 37.0816 | 22.25 | 0.91 | 14.8316 | 0.3 | 7.5 | 12 | 72 | 25 | 25 | 145 | 0 | 0 | 0 | 0 | 0 | B-3-2 | B-2-2 | 2 | B-2-2 | B-2-1 | 1 | DESCONTINUO | DESCONTINUO | 14 | R. MICA | VILA OLIVEIRA | PV-38C | PV-38 | B | 1 | 800 | 69.3 | 2.22 | 1.8 | 1.8 | 276.92 | 314.34 | 242.09 | 135.97 | 113% | 106.12 | 69.3 | 0.3 | 37.42 | 41.58 | 307.69 | 124.74 | 124.74 | 540.54 | 0 | 0 | 0 | 800 | 2.3 | 1 | 0.7 | 0.6 | 0 | 2 | 0 | 0 | 2 | 600 | 24 | 1.8 | 1.25 | 1.25 | 54 | 63 | 47.21 | 26.7 | 91% | 20.51 | 0.3 | 9 | 14.4 | 100.8 | 30 | 30 | 174 | 0 | 0 | 0 | 0 | 0
15 | R. CAOLENITA (LANÇAMENTO) | VILA OLIVEIRA | PV-38 | PV-39 | B | 1 | 1200 | 1.2 | 1.44 | 0.6 | 0.72 | 80 | 2.67 | 2.4 | 2.4 | 512.64 | 570.24 | 382.3519 | 197.76 | 1.64 | 184.5919 | 80 | 0.3 | 57.6 | 48 | 427.2 | 192 | 192 | 672 | 0 | 0 | 0 | 1200 | 2.75 | 1 | 0.7 | 1.05 | 0 | 2 | 0 | 0 | 2 | 600 | 0.71 | 20 | 2.025 | 1.25 | 1.25 | 50.625 | 58.125 | 42.7066 | 27.875 | 0.91 | 14.8316 | 0.3 | 7.5 | 12 | 81 | 25 | 25 | 145 | 0 | 0 | 0 | 0 | 0 | B-3-2 | B-2-2 | 2 | B-2-2 | B-2-1 | 2 | DESCONTINUO | DESCONTINUO | 15 | R. CAOLENITA (LANÇAMENTO) | VILA OLIVEIRA | PV-38 | PV-39 | B | 1 | 1200 | 80 | 2.67 | 2.4 | 2.4 | 512.64 | 570.24 | 422.16 | 197.76 | 164% | 224.4 | 80 | 0.3 | 57.6 | 48 | 427.2 | 192 | 192 | 672 | 0 | 0 | 0 | 1200 | 2.75 | 1 | 0.7 | 1.05 | 0 | 2 | 0 | 0 | 2 | 600 | 24 | 2.03 | 1.45 | 1.45 | 70.64 | 81.08 | 63.85 | 38.97 | 91% | 24.88 | 0.3 | 10.44 | 14.4 | 111.84 | 34.8 | 34.8 | 178.8 | 0 | 0 | 0 | 0 | 0
16 | R. CAOLENITA (LANÇAMENTO) | VILA OLIVEIRA | PV-39 | PV-40 | B | 1 | 1200 | 1.2 | 1.44 | 0.6 | 0.72 | 50 | 2.51 | 2.4 | 2.4 | 301.2 | 337.2 | 219.7699 | 104.4 | 1.64 | 115.3699 | 50 | 0.3 | 36 | 30 | 251 | 120 | 120 | 420 | 0 | 0 | 0 | 1200 | 3.25 | 1 | 0.7 | 1.55 | 0 | 0 | 0 | 0 | 0 | 0 |  | 0 | 0 | 0 | 0 | 0 | 0 | 0 | 0 | 0.2 | 0 | 0 | 0 | 0 | 0 | 0 | 0 | 0 | 0 | 0 | 0 | 0 | 0 | B-3-2 | B-2-2 | 2 | B-1-1 | B-1-1 | 1 | DESCONTINUO | DESCONTINUO | 16 | R. CAOLENITA (LANÇAMENTO) | VILA OLIVEIRA | PV-39 | PV-40 | B | 1 | 1200 | 50 | 2.51 | 2.4 | 2.4 | 301.2 | 337.2 | 244.65 | 104.4 | 164% | 140.25 | 50 | 0.3 | 36 | 30 | 251 | 120 | 120 | 420 | 0 | 0 | 0 | 1200 | 3.25 | 1 | 0.7 | 1.55 | 0 | 0 | 0 | 0 | 0 | 0 | 0 | 0 | 0 | 0 | 0 | 0 | 0 | 0 | 0% | 0 | 0 | 0 | 0 | 0 | 0 | 0 | 0 | 0 | 0 | 0 | 0 | 0
17 | R. CAOLENITA (LANÇAMENTO) | VILA OLIVEIRA | PV-40 | E. L. | B | 1 | 1200 | 1.2 | 1.44 | 0.6 | 0.72 | 65.3 | 1.09 | 2.4 | 2.4 | 170.8248 | 217.8408 | 64.4771 | -86.196 | 1.64 | 150.6731 | 65.3 | 0.3 | 47.016 | 39.18 | 142.354 | 156.72 | 156.72 | 548.52 | 0 | 0 | 0 | 1200 | 1.9 | 1 | 0.7 | 0.2 | 0 | 0 | 0 | 0 | 0 | 0 |  | 0 | 0 | 0 | 0 | 0 | 0 | 0 | 0 | 0.2 | 0 | 0 | 0 | 0 | 0 | 0 | 0 | 0 | 0 | 0 | 0 | 1 | 83.67 | B-3-1 | B-1-2 | 1 | B-1-1 | B-1-1 | 1 | DESCONTINUO | DESCONTINUO | 17 | R. CAOLENITA (LANÇAMENTO) | VILA OLIVEIRA | PV-40 | E. L. | B | 1 | 1200 | 65.3 | 1.09 | 2.4 | 2.4 | 170.82 | 217.84 | 96.97 | 0 | 164% | 183.17 | 65.3 | 0.3 | 47.02 | 39.18 | 142.35 | 156.72 | 156.72 | 548.52 | 0 | 0 | 0 | 1200 | 1.9 | 1 | 0.7 | 0.2 | 0 | 0 | 0 | 0 | 0 | 0 | 0 | 0 | 0 | 0 | 0 | 0 | 0 | 0 | 0% | 0 | 0 | 0 | 0 | 0 | 0 | 0 | 0 | 0 | 0 | 0 | 1 | 25.23
18 | AV. TURQUESA | VILA OLIVEIRA | PV-1 | PV-2 | B | 1 | 600 | 0.6 | 0.71 | 0.3 | 0.355 | 82.7 | 3.493 | 1.45 | 1.45 | 418.8631 | 454.8376 | 386.1206 | 309.7404 | 0.91 | 76.3801 | 82.7 | 0.3 | 35.9745 | 49.62 | 577.7422 | 119.915 | 119.915 | 616.115 | 0 | 0 | 0 | 800 | 2 | 1 | 0.7 | 0.3 | 0 | 3 | 0 | 0 | 3 | 600 | 0.71 | 30 | 1.65 | 1.25 | 1.25 | 61.875 | 73.125 | 49.9974 | 27.75 | 0.91 | 22.2474 | 0.3 | 11.25 | 18 | 99 | 37.5 | 37.5 | 217.5 | 0 | 0 | 0 | 0 | 0 | B-2-3 | B-3-2 | 2 | B-2-2 | B-2-1 | 1 | CONTINUO | DESCONTINUO
19 | R. GRANADA | VILA OLIVEIRA | PV-2 | PV-3 | B | 1 | 600 | 0.6 | 0.71 | 0.3 | 0.355 | 80 | 2.273 | 1.45 | 1.45 | 263.668 | 298.468 | 231.9945 | 158.108 | 0.91 | 73.8865 | 80 | 0.3 | 34.8 | 48 | 363.68 | 116 | 116 | 596 | 0 | 0 | 0 | 800 | 2 | 1 | 0.7 | 0.3 | 0 | 3 | 0 | 0 | 3 | 600 | 0.71 | 30 | 1.65 | 1.25 | 1.25 | 61.875 | 73.125 | 49.9974 | 27.75 | 0.91 | 22.2474 | 0.3 | 11.25 | 18 | 99 | 37.5 | 37.5 | 217.5 | 0 | 0 | 0 | 0 | 0 | B-2-2 | B-2-2 | 2 | B-2-2 | B-2-1 | 1 | DESCONTINUO | DESCONTINUO
20 | R. GRANADA | VILA OLIVEIRA | PV-3 | PV-4 | B | 1 | 600 | 0.6 | 0.71 | 0.3 | 0.355 | 86.58 | 2.35 | 1.45 | 1.45 | 295.0213 | 332.6836 | 260.7427 | 180.779 | 0.91 | 79.9636 | 86.58 | 0.3 | 37.6623 | 51.948 | 406.926 | 125.541 | 125.541 | 645.021 | 0 | 0 | 0 | 800 | 2 | 1 | 0.7 | 0.3 | 0 | 1 | 0 | 0 | 1 | 600 | 0.71 | 10 | 1.65 | 1.25 | 1.25 | 20.625 | 24.375 | 16.6658 | 9.25 | 0.91 | 7.4158 | 0.3 | 3.75 | 6 | 33 | 12.5 | 12.5 | 72.5 | 0 | 0 | 0 | 0 | 0 | B-2-2 | B-2-2 | 2 | B-2-2 | B-2-1 | 1 | DESCONTINUO | DESCONTINUO
21 | AV. TOPÁZIO | VILA OLIVEIRA | PV-4A | PV-4 | B | 1 | 600 | 0.6 | 0.71 | 0.3 | 0.355 | 82.39 | 0.806 | 1.45 | 1.45 | 96.2892 | 132.1288 | 63.6694 | -12.4244 | 0.91 | 76.0938 | 82.39 | 0.3 | 35.8396 | 49.434 | 132.8127 | 119.4655 | 119.4655 | 613.8055 | 0 | 0 | 0 | 800 | 2 | 1 | 0.7 | 0.3 | 0 | 3 | 0 | 0 | 3 | 600 | 0.71 | 30 | 1.65 | 1.25 | 1.25 | 61.875 | 73.125 | 49.9974 | 27.75 | 0.91 | 22.2474 | 0.3 | 11.25 | 18 | 99 | 37.5 | 37.5 | 217.5 | 0 | 0 | 0 | 0 | 0 | B-2-1 | B-1-2 | 1 | B-2-2 | B-2-1 | 1 | DESCONTINUO | DESCONTINUO
22 | R. GRANADA | VILA OLIVEIRA | PV-4 | PV-5 | B | 1 | 600 | 0.6 | 0.71 | 0.3 | 0.355 | 82.05 | 2.329 | 1.45 | 1.45 | 277.087 | 312.7787 | 244.6018 | 168.822 | 0.91 | 75.7798 | 82.05 | 0.3 | 35.6917 | 49.23 | 382.1889 | 118.9725 | 118.9725 | 611.2725 | 0 | 0 | 0 | 800 | 2 | 1 | 0.7 | 0.3 | 0 | 3 | 0 | 0 | 3 | 600 | 0.71 | 30 | 1.65 | 1.25 | 1.25 | 61.875 | 73.125 | 49.9974 | 27.75 | 0.91 | 22.2474 | 0.3 | 11.25 | 18 | 99 | 37.5 | 37.5 | 217.5 | 0 | 0 | 0 | 0 | 0 | B-2-2 | B-2-2 | 2 | B-2-2 | B-2-1 | 1 | DESCONTINUO | DESCONTINUO
23 | R. GRANADA | VILA OLIVEIRA | PV-5 | PV-6 | B | 1 | 600 | 0.6 | 0.71 | 0.3 | 0.355 | 82.05 | 2.125 | 1.45 | 1.45 | 252.8166 | 288.5083 | 220.3314 | 144.5516 | 0.91 | 75.7798 | 82.05 | 0.3 | 35.6917 | 49.23 | 348.7125 | 118.9725 | 118.9725 | 611.2725 | 0 | 0 | 0 | 800 | 2 | 1 | 0.7 | 0.3 | 0 | 1 | 0 | 0 | 1 | 600 | 0.71 | 10 | 1.65 | 1.25 | 1.25 | 20.625 | 24.375 | 16.6658 | 9.25 | 0.91 | 7.4158 | 0.3 | 3.75 | 6 | 33 | 12.5 | 12.5 | 72.5 | 0 | 0 | 0 | 0 | 0 | B-2-2 | B-2-2 | 2 | B-2-2 | B-2-1 | 1 | DESCONTINUO | DESCONTINUO
24 | R. GRANADA | VILA OLIVEIRA | PV-6 | PV-7 | B | 1 | 600 | 0.6 | 0.71 | 0.3 | 0.355 | 82.06 | 1.431 | 1.45 | 1.45 | 170.2704 | 205.9665 | 137.7813 | 61.9922 | 0.91 | 75.789 | 82.06 | 0.3 | 35.6961 | 49.236 | 234.8557 | 118.987 | 118.987 | 611.347 | 0 | 0 | 0 | 800 | 2 | 1 | 0.7 | 0.3 | 0 | 1 | 0 | 0 | 1 | 600 | 0.71 | 10 | 1.65 | 1.25 | 1.25 | 20.625 | 24.375 | 16.6658 | 9.25 | 0.91 | 7.4158 | 0.3 | 3.75 | 6 | 33 | 12.5 | 12.5 | 72.5 | 0 | 0 | 0 | 0 | 0 | B-2-1 | B-2-2 | 1 | B-2-2 | B-2-1 | 1 | DESCONTINUO | DESCONTINUO
25 | R. SILIMANITA | VILA OLIVEIRA | PV-7A | PV-7B | B | 1 | 600 | 0.6 | 0.71 | 0.3 | 0.355 | 80 | 3.006 | 1.45 | 1.45 | 348.696 | 383.496 | 317.0225 | 243.136 | 0.91 | 73.8865 | 80 | 0.3 | 34.8 | 48 | 480.96 | 116 | 116 | 596 | 0 | 0 | 0 | 800 | 2 | 1 | 0.7 | 0.3 | 0 | 3 | 0 | 0 | 3 | 600 | 0.71 | 30 | 1.65 | 1.25 | 1.25 | 61.875 | 73.125 | 49.9974 | 27.75 | 0.91 | 22.2474 | 0.3 | 11.25 | 18 | 99 | 37.5 | 37.5 | 217.5 | 0 | 0 | 0 | 0 | 0 | B-2-3 | B-3-2 | 2 | B-2-2 | B-2-1 | 1 | CONTINUO | DESCONTINUO
26 | R. SILIMANITA | VILA OLIVEIRA | PV-7B | PV-7C | B | 1 | 600 | 0.6 | 0.71 | 0.3 | 0.355 | 86.42 | 2.833 | 1.45 | 1.45 | 355.0004 | 392.5931 | 320.7851 | 240.9692 | 0.91 | 79.8159 | 86.42 | 0.3 | 37.5927 | 51.852 | 489.6557 | 125.309 | 125.309 | 643.829 | 0 | 0 | 0 | 800 | 2 | 1 | 0.7 | 0.3 | 0 | 1 | 0 | 0 | 1 | 600 | 0.71 | 10 | 1.65 | 1.25 | 1.25 | 20.625 | 24.375 | 16.6658 | 9.25 | 0.91 | 7.4158 | 0.3 | 3.75 | 6 | 33 | 12.5 | 12.5 | 72.5 | 0 | 0 | 0 | 0 | 0 | B-2-2 | B-3-2 | 2 | B-2-2 | B-2-1 | 1 | CONTINUO | DESCONTINUO
27 | R. SILIMANITA | VILA OLIVEIRA | PV-7C | PV-7D | B | 1 | 600 | 0.6 | 0.71 | 0.3 | 0.355 | 62.99 | 2.173 | 1.45 | 1.45 | 198.472 | 225.8727 | 173.5331 | 115.3567 | 0.91 | 58.1764 | 62.99 | 0.3 | 27.4006 | 37.794 | 273.7545 | 91.3355 | 91.3355 | 469.2755 | 0 | 0 | 0 | 800 | 2 | 1 | 0.7 | 0.3 | 0 | 3 | 0 | 0 | 3 | 600 | 0.71 | 30 | 1.65 | 1.25 | 1.25 | 61.875 | 73.125 | 49.9974 | 27.75 | 0.91 | 22.2474 | 0.3 | 11.25 | 18 | 99 | 37.5 | 37.5 | 217.5 | 0 | 0 | 0 | 0 | 0 | B-2-2 | B-2-2 | 2 | B-2-2 | B-2-1 | 1 | DESCONTINUO | DESCONTINUO
28 | R. SILIMANITA | VILA OLIVEIRA | PV-7D | PV-7E | B | 1 | 600 | 0.6 | 0.71 | 0.3 | 0.355 | 63 | 1.819 | 1.45 | 1.45 | 166.1656 | 193.5706 | 141.2227 | 83.0371 | 0.91 | 58.1856 | 63 | 0.3 | 27.405 | 37.8 | 229.194 | 91.35 | 91.35 | 469.35 | 0 | 0 | 0 | 800 | 2 | 1 | 0.7 | 0.3 | 0 | 1 | 0 | 0 | 1 | 600 | 0.71 | 10 | 1.65 | 1.25 | 1.25 | 20.625 | 24.375 | 16.6658 | 9.25 | 0.91 | 7.4158 | 0.3 | 3.75 | 6 | 33 | 12.5 | 12.5 | 72.5 | 0 | 0 | 0 | 0 | 0 | B-2-2 | B-2-2 | 1 | B-2-2 | B-2-1 | 1 | DESCONTINUO | DESCONTINUO
29 | R. CALCITA | VILA OLIVEIRA | PV-7E | PV-7F | B | 1 | 600 | 0.6 | 0.71 | 0.3 | 0.355 | 79.52 | 1.538 | 1.45 | 1.45 | 177.3376 | 211.9288 | 145.8541 | 72.4109 | 0.91 | 73.4431 | 79.52 | 0.3 | 34.5912 | 47.712 | 244.6035 | 115.304 | 115.304 | 592.424 | 0 | 0 | 0 | 800 | 2 | 1 | 0.7 | 0.3 | 0 | 1 | 0 | 0 | 2 | 600 | 0.71 | 20 | 1.65 | 1.25 | 1.25 | 41.25 | 48.75 | 33.3316 | 18.5 | 0.91 | 14.8316 | 0.3 | 7.5 | 12 | 66 | 25 | 25 | 145 | 0 | 0 | 0 | 0 | 0 | B-2-2 | B-2-2 | 1 | B-2-2 | B-2-1 | 1 | DESCONTINUO | DESCONTINUO
30 | R. CALCITA | VILA OLIVEIRA | PV-7F | PV-7 | B | 1 | 600 | 0.6 | 0.71 | 0.3 | 0.355 | 81.72 | 2.165 | 1.45 | 1.45 | 256.5395 | 292.0877 | 224.185 | 148.71 | 0.91 | 75.475 | 81.72 | 0.3 | 35.5482 | 49.032 | 353.8476 | 118.494 | 118.494 | 608.814 | 0 | 0 | 0 | 800 | 2 | 1 | 0.7 | 0.3 | 0 | 1 | 0 | 0 | 2 | 600 | 0.71 | 20 | 1.65 | 1.25 | 1.25 | 41.25 | 48.75 | 33.3316 | 18.5 | 0.91 | 14.8316 | 0.3 | 7.5 | 12 | 66 | 25 | 25 | 145 | 0 | 0 | 0 | 0 | 0 | B-2-2 | B-2-2 | 2 | B-2-2 | B-2-1 | 1 | DESCONTINUO | DESCONTINUO
31 | R. GRANADA | VILA OLIVEIRA | PV-7 | PV-8 | B | 1 | 800 | 0.8 | 0.93 | 0.4 | 0.465 | 68.31 | 1.051 | 1.8 | 1.8 | 129.2289 | 166.1163 | 82.8265 | -9.7137 | 1.13 | 92.5402 | 68.31 | 0.3 | 36.8874 | 40.986 | 143.5876 | 122.958 | 122.958 | 532.818 | 0 | 0 | 0 | 800 | 2.2 | 1 | 0.7 | 0.5 | 0 | 1 | 0 | 0 | 2 | 600 | 0.71 | 20 | 1.75 | 1.25 | 1.25 | 43.75 | 51.25 | 35.8316 | 21 | 0.91 | 14.8316 | 0.3 | 7.5 | 12 | 70 | 25 | 25 | 145 | 0 | 0 | 0 | 0 | 0 | B-3-1 | B-1-1 | 1 | B-2-2 | B-2-1 | 1 | DESCONTINUO | DESCONTINUO
32 | R. GRANADA | VILA OLIVEIRA | PV-8 | PV-9 | B | 1 | 800 | 0.8 | 0.93 | 0.4 | 0.465 | 68.31 | 1.178 | 1.8 | 1.8 | 144.8445 | 181.7319 | 98.4422 | 5.902 | 1.13 | 92.5402 | 68.31 | 0.3 | 36.8874 | 40.986 | 160.9384 | 122.958 | 122.958 | 532.818 | 0 | 0 | 0 | 800 | 2.2 | 1 | 0.7 | 0.5 | 0 | 0 | 0 | 0 | 1 | 600 | 0.71 | 10 | 1.75 | 1.25 | 1.25 | 21.875 | 25.625 | 17.9158 | 10.5 | 0.91 | 7.4158 | 0.3 | 3.75 | 6 | 35 | 12.5 | 12.5 | 72.5 | 0 | 0 | 0 | 0 | 0 | B-3-1 | B-1-1 | 1 | B-2-2 | B-2-1 | 1 | DESCONTINUO | DESCONTINUO
33 | R. GRANADA | VILA OLIVEIRA | PV-9 | PV-10 | B | 1 | 800 | 0.8 | 0.93 | 0.4 | 0.465 | 68.31 | 1.349 | 1.8 | 1.8 | 165.8703 | 202.7577 | 119.468 | 26.9278 | 1.13 | 92.5402 | 68.31 | 0.3 | 36.8874 | 40.986 | 184.3004 | 122.958 | 122.958 | 532.818 | 0 | 0 | 0 | 800 | 2.2 | 1 | 0.7 | 0.5 | 0 | 0 | 0 | 0 | 1 | 600 | 0.71 | 10 | 1.75 | 1.25 | 1.25 | 21.875 | 25.625 | 17.9158 | 10.5 | 0.91 | 7.4158 | 0.3 | 3.75 | 6 | 35 | 12.5 | 12.5 | 72.5 | 0 | 0 | 0 | 0 | 0 | B-3-1 | B-2-1 | 1 | B-2-2 | B-2-1 | 1 | DESCONTINUO | DESCONTINUO
34 | R. GRANADA | VILA OLIVEIRA | PV-10 | PV-EXIST | B | 1 | 800 | 0.8 | 0.93 | 0.4 | 0.465 | 68.32 | 0.885 | 1.8 | 1.8 | 108.8338 | 145.7266 | 62.4246 | -30.1291 | 1.13 | 92.5537 | 68.32 | 0.3 | 36.8928 | 40.992 | 120.9264 | 122.976 | 122.976 | 532.896 | 0 | 0 | 0 | 800 | 2.2 | 1 | 0.7 | 0.5 | 0 | 0 | 0 | 0 | 1 | 600 | 0.71 | 10 | 1.75 | 1.25 | 1.25 | 21.875 | 25.625 | 17.9158 | 10.5 | 0.91 | 7.4158 | 0.3 | 3.75 | 6 | 35 | 12.5 | 12.5 | 72.5 | 0 | 0 | 0 | 0 | 0 | B-3-1 | B-1-1 | 1 | B-2-2 | B-2-1 | 1 | DESCONTINUO | DESCONTINUO
[43 empty] | 600 | [23 empty] | -3-4 | -3-2-3 | 3 | -1-1 | -1-1-1 | 1 | [41 empty] | 600
|  | TOTAL | [9 empty] | 2545.43 |  |  |  | 9616.7545 | 10662.7453 | 8028.6495 | 4953.4142 |  | 3075.2353 | 2545.43 |  | 1045.9908 | 1240.458 | 11444.0961 | 4226.536 | 4226.536 | 19499.116 | 34.75 | 34.75 | 0 |  |  | 34 | 23.8 |  | 0 | 47 | 0 | 0 | 55 |  |  | 550 |  |  |  | 1256.25 | 1425 | 1038.4944 | 630.625 |  | 407.8694 |  | 168.75 | 270 | 2010 | 687.5 | 687.5 | 3987.5 | 116.4 | 116.4 | 24 | 1 | 83.67 | -1-1 | -3-1-1 | 1 | -1-1 | -1-1-1 | 1 |  |  |  |  | TOTAL | [5 empty] | 1240.7 |  |  |  | 5663.95 | 6113.69 | 4962.26 | 3064.43 |  | 1984.03 | 1240.7 |  | 449.74 | 457.62 | 6315.4 | 2172.24 | 2172.24 | 9616.44 | 34.75 | 34.75 | 0 |  |  | 17 | 11.9 |  | 0 | 23 | 0 | 0 | 23 |  | 276 |  |  |  | 773.38 | 838.36 | 695.33 | 435.41 |  | 259.92 |  | 64.98 | 93.6 | 1226.88 | 371.4 | 371.4 | 2027.4 | 116.4 | 116.4 | 24 | 1 | 25.23
|  | TOTAL C/ RAMAL | [9 empty] | 3095.43 |  |  |  | INCL. ESCAV. GAB. | 12131.7773 | 9067.144 | 5584.0392 |  | 3483.1047 | 2545.43 |  | 1214.7408 | 1510.458 | 13454.0961 | 4914.036 | 4914.036 | 23486.616 | 151.15 | 151.15 | 0 | [32 empty] | VOL. ESCAV. | 44.032 | -1-1 | -3-1-1 | 1 | -1-1 | -1-1-1 | 1 |  |  |  |  | TOTAL C/ RAMAL | [5 empty] | 1516.7 |  |  |  | INCL. ESCAV. GAB. | 7001.59 | 5657.59 | 3499.84 |  | 2243.95 | 1516.7 |  | 514.72 | 551.22 | 7542.28 | 2543.64 | 2543.64 | 11643.84 | 151.15 | 151.15 | 24 | [31 empty] | VOL. ESCAV. | 49.54
[67 empty] | -1-1 | -3-1-1 | 1 | -1-1 | -1-1-1 | 1
[7 empty] | 550 | [9 empty] | #REF! | [49 empty] | -1-1 | -3-1-1 | 1 | -1-1 | -1-1-1 | 1
[67 empty] | -1-1 | -3-1-1 | 1 | -1-1 | -1-1-1 | 1
[67 empty] | -1-1 | -3-1-1 | 1 | -1-1 | -1-1-1 | 1
[67 empty] | -1-1 | -3-1-1 | 1 | -1-1 | -1-1-1 | 1
[67 empty] | -1-1 | -3-1-1 | 1 | -1-1 | -1-1-1 | 1
[67 empty] | -1-1 | -3-1-1 | 1 | -1-1 | -1-1-1 | 1
[67 empty] | -1-1 | -3-1-1 | 1 | -1-1 | -1-1-1 | 1
[67 empty] | -1-1 | -3-1-1 | 1 | -1-1 | -1-1-1 | 1
[67 empty] | -1-1 | -3-1-1 | 1 | -1-1 | -1-1-1 | 1

## MC GAP
MEMORIAL DE CÁLCULO DE GALERIA DE ÁGUAS PLUVIAIS
6.0 |  |  | GALERIA DE ÁGUAS PLUVIAIS
6.1 | TABELA | CÓDIGO | SERVIÇOS PRELIMINARES | UNID. | QUANTIDADE | OBSERVAÇOES |  | UNID. | OBSERVAÇOES
|  |  | COMPRIMENTO TOTAL DAS REDES (CTG) | M | 2545.43 |  |  | M
|  |  | COMPRIMENTO TOTAL DOS RAMAIS (CTR) | M | 550 |  |  | M
6.1.1 | CPU | 016(S) | SERVIÇOS TOPOGRÁFICOS, INCLUSIVE LOCAÇÃO, NOTA DE SERVIÇO, A COMPANHAMENTO E CADASTRO DE GALERIAS DE ÁGUAS PLUVIAIS | M | 3095.43 | STP = CTG + CTR |  | M | STP = CTG + CTR
6.2 | TABELA | CÓDIGO | LIMPEZA | UNID. | QUANTIDADE | OBSERVAÇOES |  | UNID. | OBSERVAÇOES
|  |  | FAIXAS DE CIRCULAÇÃO LATERAL + BOCAS DAS REDES E RAMAIS C/ BAIXA INTERF. (FCB) | M2 | 23486.616 |  |  | M2
|  |  | ÁREA TOTAL A SER LIMPA P/ EXECUÇÃO DOS GABIÕES (TAL) | M2 | 82.56 | CONF. MEM. CÁLCULO GABIÕES |  | M2 | CONF. MEM. CÁLCULO GABIÕES
6.2.1 | SRF | 73822/002 | LIMPEZA MECANIZADA DE TERRENO COM REMOCAO DE CAMADA VEGETAL, UTILIZANDO MOTONIVELADORA | M2 | 5954.214 | LMT =(FCB x LFB) + (FCA x LFA) + TAL |  | M2 | LMT =(FCB x LFB) + (FCA x LFA) + TAL
|  |  | PERCENTUAL DE LIMPEZA DE FAIXA EM TRECHOS C/ BAIXA INTERFERÊNCIA (LFB) | % | 25% |  |  | %
|  |  | PERCENTUAL DE LIMPEZA DE FAIXA EM TRECHOS C/ ALTA INTERFERÊNCIA (LFA) | % | 0% |  |  | %
6.2.2 | CPU | 094(S) | CARGA E DESCARGA MECANICA DE SOLO UTILIZANDO CAMINHAO BASCULANTE 10,0M3 E PA CARREGADEIRA SOBRE PNEUS 128 HP, CAPACIDADE DA CAÇAMBA 1,7 A 2,8 M3, PESO OPERACIONAL 11632 KG | M3 | 774.0478 | CDM = (LMT x ELF) x (1 + PE) |  | M3 | CDM = (LMT x ELF) x (1 + PE)
|  |  | PERCENTUAL DE EMPOLAMENTO (PE) | M | 30% |  |  | M
|  |  | ESPESURA DA LIMPEZA DE FAIXA (ELF) | M | 0.1 |  |  | M
6.2.3 | CPU | 041(S) | TRANSPORTE DE ENTULHOS (PAV.URB.) | M3XKM | 12307.3603 | VTE= CDM x DTE |  | M3XKM | VTE= CDM x DTE
|  |  | DTM P/ TRANSPORTE DO ENTULHO GERADO NA LIMPEZA DE FAIXA (DTE) | KM | 15.9 |  |  | KM
6.2.4 | SRF | 74034/001 | ESPALHAMENTO DE MATERIAL DE 1A CATEGORIA COM TRATOR DE ESTEIRA COM 153HP | M3 | 774.0478 | EMC = CDM / ECE |  | M3 | EMC = CDM / ECE
|  |  | ESPESSURA DA CAMADA A SER ESPALHADA (ECE) | M | 1 |  |  | M
6.3.1 | TABELA | CÓDIGO | ESCAVAÇÃO | UNID. | QUANTIDADE | OBSERVAÇOES |  | UNID. | OBSERVAÇOES
|  |  | VOL. TOTAL ESCAV. REDES/RAMAIS EM TRECHOS C/ BAIXA INTEFERÊNCIA (VRB) | M3 | 10873.0045 |  |  | M3
|  |  | VOL. TOTAL ESCAV. REDES/RAMAIS EM TRECHOS C/ ALTA INTEFERÊNCIA (VRA) | M3 | 0 |  |  | M3
|  |  | VOL. TOTAL ESCAV. EXEC. LASTROS FUNDO EM TRECHOS C/ BAIXA INTEFERÊNCIA (VLB) | M3 | 1214.7408 |  |  | M3
|  |  | VOL. TOTAL ESCAV. EXEC. LASTROS FUNDO EM TRECHOS C/ ALTA INTEFERÊNCIA (VLA) | M3 | 0 |  |  | M3
|  |  | VOLUME TOTAL DE ESCAVAÇÃO NA EXECUÇÃO DOS GABIÕES (VEG) | M3 | 44.032 | CONF. MEM. CÁLCULO GABIÕES |  | M3 | CONF. MEM. CÁLCULO GABIÕES
6.3.1.1 | SRF | 93358 | ESCAVAÇÃO MANUAL DE VALA COM PROFUNDIDADE MENOR OU IGUAL A 1,30 M. AF_03/2016 | M3 | 491.4036 | VEM = EEM x AFV |  | M3 | VEM = EEM x AFL
|  |  | ESPESSURA DA ESCAVAÇÃO MANUAL (EEM) | M3 | 0.1 |  |  | M3
|  |  | ÁREA DO FUNDOS DAS VALAS (CONF. ÁREA DE FUNDO DA LISTA DE TRECHOS GAP) (AFV) | M2 | 4914.036 |  |  | M2
6.3.1.2 | SRF | 90091 | ESCAVAÇÃO MECANIZADA DE VALA COM PROF. ATÉ 1,5 M(MÉDIA ENTRE MONTANTE E JUSANTE/UMA COMPOSIÇÃO POR TRECHO), COM ESCAVADEIRA HIDRÁULICA (0,8 M3), LARG. DE 1,5M A 2,5 M, EM SOLO DE 1A CATEGORIA, LOCAIS COM BAIXO NÍVEL DE INTERFERÊNCIA. AF_01/2015 | M3 | 44.032 | VE05 = (VR09 x E1B1) + (VR10 x E1B2) + (VEG x E1G) |  | M3 | VE05 = (VR09 x E1B1) + (VR10 x E1B2) + (VEG x E1G)
|  |  | VOL. ESCAV. REDES/RAMAIS ATÉ 1,50 M E FUNDO ACIMA DE 1,50 M - TR. BAIXA INT. (VR09) | M3 | 0 |  |  | M3
|  |  | VOL. ESCAV. EXEC. LASTROS ATÉ 1,50 M E FUNDO ACIMA DE 1,50 M - TR. BAIXA INT. (VR10) | M3 | 0 |  |  | M3
|  |  | VOLUME TOTAL DE ESCAVAÇÃO NA EXECUÇÃO DOS GABIÕES (VEG) | M3 | 44.032 |  |  | M3
|  |  | PERC. ESCAV. MEC. EM 1ª CAT. - REDES/RAMAIS TRECHOS C/ BAIXA INTERF. (E1B1) | % | 97.13% |  |  | %
|  |  | PERC. ESCAV. MEC. EM 1ª CAT. - EXEC. LASTROS TRECHOS C/ ALTA INTERF. (E1B2) | % | 97.13% |  |  | %
|  |  | PERC. ESCAV. MECÂNICA 1ª CATEGORIA - EXECUÇÃO DE GABIÕES (E1G) | % | 100% |  |  | %
6.3.1.3 | SRF | 90108 | ESCAVAÇÃO MECANIZADA DE VALA COM PROFUNDIDADE MAIOR QUE 1,5 M ATÉ 3,0 M (MÉDIA ENTRE MONTANTE E JUSANTE/UMA COMPOSIÇÃO POR TRECHO) COM RETROESCAVADEIRA (CAPACIDADE DA CAÇAMBA DA RETRO: 0,26 M3 / POTÊNCIA: 88 HP), LARGURA DE 0,8 M A 1,5 M, EM SOLO DE 1A CATEGORIA, LOCAIS COM BAIXO NÍVEL DE INTERFERÊNCIA. AF_01/2015 | M3 | 5523.0684 | VE09 = (VR17 x E1A1) + (VR18 x E1A2) |  | M3 | VE09 = (VR17 x E1A1) + (VR18 x E1A2)
|  |  | VOL. ESCAV. REDES/RAMAI 1,51 À 3,00 M E FUNDO 0,80 À 1,50 M - TR. BAIXA INTERF. (VR17) | M3 | 5156.7749 |  |  | M3
|  |  | VOL. ESCAV. EXEC. LASTROS 1,51 À 3,00 M E FUNDO 0,80 À 1,50 M - TR. BAIXA INTERF. (VR18) | M3 | 529.6645 |  |  | M3
|  |  | PERC. ESCAV. MEC. EM 1ª CAT. - REDES/RAMAIS TRECHOS C/ BAIXA INTERF. (E1B1) | % | 97.13% |  |  | %
|  |  | PERC. ESCAV. MEC. EM 1ª CAT. - EXEC. LASTROS TRECHOS C/ BAIXA INTERF. (E1B2) | % | 97.13% |  |  | %
6.3.1.4 | SRF | 90093 | ESCAVAÇÃO MECANIZADA DE VALA COM PROF. MAIOR QUE 1,5 M ATÉ 3,0 M (MÉDIA ENTRE MONTANTE E JUSANTE/UMA COMPOSIÇÃO POR TRECHO), COM ESCAVADEIRA HIDRÁULICA (0,8 M3/111 HP), LARG. DE 1,5 M A 2,5 M, EM SOLO DE 1A CATEGORIA, LOCAIS COM BAIXO NÍVEL DE INTERFERÊNCIA. AF_01/2015 | M3 | 2483.6998 | VE11 = (VR21 x E1A1) + (VR22 x E1A2) |  | M3 | VE11 = (VR21 x E1A1) + (VR22 x E1A2)
|  |  | VOL. ESCAV. REDES/RAMAIS 1,51 À 3,00 M E FUNDO ACIMA 1,50 M - TR. BAIXA INT. (VR21) | M3 | 2340.393 |  |  | M3
|  |  | VOL. ESCAV. EXEC. LASTROS 1,51 À 3,00 M E FUNDO ACIMA 1,50 M - TR. BAIXA INT. (VR22) | M3 | 216.774 |  |  | M3
|  |  | PERC. ESCAV. MEC. EM 1ª CAT. - REDES/RAMAIS TRECHOS C/ BAIXA INTERF. (E1B1) | % | 97.13% |  |  | %
|  |  | PERC. ESCAV. MEC. EM 1ª CAT. - EXEC. LASTROS TRECHOS C/ BAIXA INTERF. (E1B2) | % | 97.13% |  |  | %
6.3.1.5 | SRF | 90094 | ESCAVAÇÃO MECANIZADA DE VALA COM PROF. MAIOR QUE 3,0 M ATÉ 4,5 M (MÉDIA ENTRE MONTANTE E JUSANTE/UMA COMPOSIÇÃO POR TRECHO), COM ESCAVADEIRA HIDRÁULICA (0,8 M3/111 HP), LARG. MENOR QUE 1,5 M, EM SOLO DE 1A CATEGORIA, LOCAIS COM BAIXO NÍVEL DE INTERFERÊNCIA. AF_01/2015 | M3 | 904.3943 | VE13 = (VR25 x E1B1) + (VR26 x E1B2) |  | M3 | VE13 = (VR25 x E1B1) + (VR26 x E1B2)
|  |  | VOL. ESCAV. REDES/RAMAIS 3,01 À 4,50 M E FUNDO ATÉ 1,50 M - TR. BAIXA INTERF. (VR25) | M3 | 852.8716 |  |  | M3
|  |  | VOL. ESCAV. EXEC. LASTROS 3,01 À 4,50 M E FUNDO ATÉ 1,50 M - TR. BAIXA INTERF. (VR26) | M3 | 78.2745 |  |  | M3
|  |  | PERC. ESCAV. MEC. EM 1ª CAT. - REDES/RAMAIS TRECHOS C/ BAIXA INTERF. (E1B1) | % | 97.13% |  |  | %
|  |  | PERC. ESCAV. MEC. EM 1ª CAT. - EXEC. LASTROS TRECHOS C/ BAIXA INTERF. (E1B2) | % | 97.13% |  |  | %
6.3.1.6 | SRF | 90095 | ESCAVAÇÃO MECANIZADA DE VALA COM PROF. MAIOR QUE 3,0 M ATÉ 4,5 M (MÉDIA ENTRE MONTANTE E JUSANTE/UMA COMPOSIÇÃO POR TRECHO), COM ESCAVADEIRA HIDRÁULICA (1,2 M3/155 HP), LARG. DE 1,5 M A 2,5 M, EM SOLO DE 1A CATEGORIA, LOCAIS COM BAIXO NÍVEL DE INTERFERÊNCIA. AF_01/2015 | M3 | 1613.0116 | VE15 = (VR29 x E1A1) + (VR30 x E1A2) |  | M3 | VE15 = (VR29 x E1A1) + (VR30 x E1A2)
|  |  | VOL. ESCAV. REDES/RAMAI 3,01 À 4,50 M E FUNDO ACIMA DE 1,50 M - TR. BAIXA INT. (VR29) | M3 | 1536.8031 |  |  | M3
|  |  | VOL. ESCAV. EXEC. LASTROS 3,01 À 4,50 M E ACIMA DE 1,50 M - TR. BAIXA INTERF. (VR30) | M3 | 123.921 |  |  | M3
|  |  | PERC. ESCAV. MEC. EM 1ª CAT. - REDES/RAMAIS TRECHOS C/ BAIXA INTERF. (E1B1) | % | 97.13% |  |  | %
|  |  | PERC. ESCAV. MEC. EM 1ª CAT. - EXEC. LASTROS TRECHOS C/ BAIXA INTERF. (E1B2) | % | 97.13% |  |  | %
6.3.2 | TABELA | CÓDIGO | REATERRO / REGULARIZAÇÃO E COMPACTAÇÃO DE FUNDO DE VALA | UNID. | QUANTIDADE | OBSERVAÇOES |  | UNID. | OBSERVAÇOES
6.3.2.1 | CPU | 025(S) | REGULARIZAÇÃO E COMPACTAÇÃO MECANIZADA DE FUNDO DE VALA | M2 | 4914.036 | ARC = AFG |  | M2 | ARC = AFG
|  |  | ÁREA DO FUNDOS DAS VALAS (CONF. ÁREA DE FUNDO DA LISTA DE TRECHOS GAP) (AFG) | M2 | 4914.036 | VFG = CONF. LISTA LOGR. C/ GAP |  | M2 | VFG = CONF. LISTA LOGR. C/ GAP
6.3.2.2 | SRF | 93382 | REATERRO MANUAL DE VALAS COM COMPACTAÇÃO MECANIZADA. AF_04/2016 | M3 | 3483.1047 | VRA= CONF. LISTA LOGR. C/ GAP |  | M3 | VRA= CONF. LISTA LOGR. C/ GAP
6.3.2.3 | SRF | 93381 | REATERRO MECANIZADO DE VALA COM RETROESCAVADEIRA (CAPACIDADE DA CAÇAMBA DA RETRO: 0,26 M³ / POTÊNCIA: 88 HP), LARGURA DE 0,8 A 1,5 M, PROFUNDIDADE DE 1,5 A 3,0 M, COM SOLO (SEM SUBSTITUIÇÃO) DE 1ª CATEGORIA EM LOCAIS COM BAIXO NÍVEL DE INTERFERÊNCIA. AF_04/2016 | M3 | 2900.6588 | VR09 = CONF. LISTA LOGR. C/ GAP |  | M3 | VR09 = CONF. LISTA LOGR. C/ GAP
6.3.2.4 | SRF | 93369 | REATERRO MECANIZADO DE VALA COM ESCAVADEIRA HIDRÁULICA (CAPACIDADE DA CAÇAMBA: 0,8 M³ / POTÊNCIA: 111 HP), LARGURA DE 1,5 A 2,5 M, PROFUNDIDADE DE 1,5 A 3,0 M, COM SOLO (SEM SUBSTITUIÇÃO) DE 1ª CATEGORIA EM LOCAIS COM BAIXO NÍVEL DE INTERFERÊNCIA. AF_04/2016 | M3 | 1153.0776 | VR11 = CONF. LISTA LOGR. C/ GAP |  | M3 | VR11 = CONF. LISTA LOGR. C/ GAP
6.3.2.5 | SRF | 93370 | REATERRO MECANIZADO DE VALA COM ESCAVADEIRA HIDRÁULICA (CAPACIDADE DA CAÇAMBA: 0,8 M³ / POTÊNCIA: 111 HP), LARGURA ATÉ 1,5 M, PROFUNDIDADE DE 3,0 A 4,5 M, COM SOLO DE 1ª CATEGORIA EM LOCAIS COM BAIXO NÍVEL DE INTERFERÊNCIA. AF_04/2016 | M3 | 615.4389 | VR13 = CONF. LISTA LOGR. C/ GAP |  | M3 | VR13 = CONF. LISTA LOGR. C/ GAP
6.3.2.6 | SRF | 93371 | REATERRO MECANIZADO DE VALA COM ESCAVADEIRA HIDRÁULICA (CAPACIDADE DA CAÇAMBA: 0,8 M³ / POTÊNCIA: 111 HP), LARGURA DE 1,5 A 2,5 M, PROFUNDIDADE DE 3,0 A 4,5 M, COM SOLO (SEM SUBSTITUIÇÃO) DE 1ª CATEGORIA EM LOCAIS COM BAIXO NÍVEL DE INTERFERÊNCIA. AF_04/2016 | M3 | 958.5051 | VR15 = CONF. LISTA LOGR. C/ GAP |  | M3 | VR15 = CONF. LISTA LOGR. C/ GAP
6.3.3 | TABELA | CÓDIGO | ESGOTAMENTO | UNID. | QUANTIDADE | OBSERVAÇOES |  | UNID. | OBSERVAÇOES
6.3.3.1 | CPU | 015(S) | ESGOTAMENTO MANUAL DE AGUA DE CHUVA OU LENCOL FREATICO ESCAVADO | M3 | 1813.1618 | EMA = VEL x PEM |  | M3 | EMA = VEL x PEM
|  |  | VOLUME TOTAL ESCAVADO P/ EXECUÇÃO DAS REDES/RAMAIS E GABIÕES (VEL) | M3 | 12087.7453 | VEL = VRB + VRA + VLB + VLA |  | M3 | VEL = VRB + VRA + VLB + VLA
|  |  | PERC. VOL. ESCAV. P/ EXEC. LASTROS DE FUNDO A SER FEITO ESGOTAMENTO MANUAL (PEM) | % | 15% |  |  | %
6.4 | TABELA | CÓDIGO | ESCORAMENTO | UNID. | QUANTIDADE | OBSERVAÇOES |  | UNID. | OBSERVAÇOES
|  |  | CRITÉRIO P/ ESCOLHA DO TIPO ESCORAMENTO CONFORME PROFUNDIDADE DA VALA |  |  | TIPO ESCORAMENTO |  |  | TIPO ESCORAMENTO
|  |  | VALAS C/ PROFUNDIDADE ATÉ 3,00 M |  |  | DESCONTÍNUO |  |  | DESCONTÍNUO
|  |  | VALAS C/ PROFUNDIDADE ACIMA DE 3,00 M |  |  | CONTÍNUO |  |  | CONTÍNUO
6.4.1 | SRF | 94055 | ESCORAMENTO DE VALA, TIPO DESCONTÍNUO, COM PROFUNDIDADE DE 0 A 1,5 M, LARGURA MENOR QUE 1,5 M, EM LOCAL COM NÍVEL BAIXO DE INTERFERÊNCIA. AF_06/2016 | M2 | 548.4164 | ED01 = ER01 + EL01
VALAS C/ PROF. ATÉ 1,50 M E FUNDO ACIMA 1,50 M - BAIXA INTERFERÊNCIA
|  |  | ESCORAMENTO DESCONTÍNUO P/ ESCAVAÇÃO DAS REDES/RAMAIS (ER01) | M2 | 425.4524
|  |  | ESCORAMENTO DESCONTÍNUO P/ ESCAVAÇÃO DOS LASTROS FUNDO (EL01) | M2 | 122.964
6.4.2 | SRF | 94056 | ESCORAMENTO DE VALA, TIPO DESCONTÍNUO, COM PROFUNDIDADE DE 0 A 1,5 M, LARGURA MAIOR OU IGUAL A 1,5 M E MENOR QUE 2,5 M, EM LOCAL COM NÍVEL BAIXO DE INTERFERÊNCIA. AF_06/2016 | M2 | 363.7807 | ED02 = ER02 + EL02 |  | M2 | ED03 = ER03 + EL03
VALAS C/ PROF. ATÉ 1,50 M E FUNDO ACIMA 1,50 M - BAIXA INTERFERÊNCIA
|  |  | ESCORAMENTO DESCONTÍNUO P/ ESCAVAÇÃO DAS REDES/RAMAIS (ER02) | M2 | 275.1667 |  |  | M2
|  |  | ESCORAMENTO DESCONTÍNUO P/ ESCAVAÇÃO DOS LASTROS FUNDO (EL02) | M2 | 88.614 |  |  | M2
6.4.3 | SRF | 94057 | ESCORAMENTO DE VALA, TIPO DESCONTÍNUO, COM PROFUNDIDADE DE 1,5 M A 3,0 M, LARGURA MENOR QUE 1,5 M, EM LOCAL COM NÍVEL BAIXO DE INTERFERÊNCIA. AF_06/2016 | M2 | 4346.1384 | ED03 = ER03 + EL03 |  | M2 | ED05 = ER05 + EL05
VALAS C/ PROF. DE 1,51 À 3,00 M E FUNDO ATÉ 1,50 M - BAIXA INTERFERÊNCIA
|  |  | ESCORAMENTO DESCONTÍNUO P/ ESCAVAÇÃO DAS REDES/RAMAIS (ER03) | M2 | 4010.6724 |  |  | M2
|  |  | ESCORAMENTO DESCONTÍNUO P/ ESCAVAÇÃO DOS LASTROS FUNDO (EL03) | M2 | 335.466 |  |  | M2
6.4.4 | SRF | 94058 | ESCORAMENTO DE VALA, TIPO DESCONTÍNUO, COM PROFUNDIDADE DE 1,5 M A 3,0 M, LARGURA MAIOR OU IGUAL A 1,5 M E MENOR QUE 2,5 M, EM LOCAL COM NÍVEL BAIXO DE INTERFERÊNCIA. AF_06/2016 | M2 | 4783.6968 | ED04 = ER04 + EL04
VALAS C/ PROF. DE 1,51 À 3,00 M E FUNDO ATÉ 1,50 M - BAIXA INTERFERÊNCIA
|  |  | ESCORAMENTO DESCONTÍNUO P/ ESCAVAÇÃO DAS REDES/RAMAIS (ER04) | M2 | 4244.1348
|  |  | ESCORAMENTO DESCONTÍNUO P/ ESCAVAÇÃO DOS LASTROS FUNDO (EL04) | M2 | 539.562
6.4.5 | CPU | 121(S) | ESCORAMENTO CONTÍNUO EM VALAS COM RETIRADA MATERIAL - REAPROVEITAMENTO DE 5 VEZES | M2 | 4922.5219 | AEC = ECV1 + ECV2 |  | M2 | AEC = ECV1 + ECV2
|  |  | REDES/RAMAIS - ESCORAMENTO CONTÍNUO DE VALAS (ECV1) | M2 | 4498.6699 |  |  | M2
|  |  | LASTROS DE FUNDO - ESCORAMENTO CONTÍNUO DE VALAS (ECV2) | M2 | 423.852 |  |  | M2
6.5 | TABELA | CÓDIGO | LASTROS | UNID. | QUANTIDADE | OBSERVAÇOES |  | UNID. | OBSERVAÇOES
|  |  | ÁREA DE FUNDO DAS VALAS REDES/RAMAIS C/ LARG. ATÉ 1,50 M - BAIXA INTERF. (AF1) | M3 | 679.4748 |  |  | M3
|  |  | ÁREA DE FUNDO DAS VALAS REDES/RAMAIS C/ LARG. ACIMA 1,50 M - BAIXA INTERF. (AF2) | M3 | 535.266 |  |  | M3
|  |  | ÁREA DE FUNDO DAS VALAS REDES/RAMAIS C/ LARG. ATÉ 1,50 M - ALTA INTERF. (AF3) | M3 | 0 |  |  | M3
|  |  | ÁREA DE FUNDO DAS VALAS REDES/RAMAIS C/ LARG. ACIMA 1,50 M - ALTA INTERF. (AF4) | M3 | 0 |  |  | M3
|  |  | PERC. LATROS DE FUNDO DAS VALAS REDES/RAMAIS A SER EXEC. C/ AREIA - BAIXA INT. (PAB) | % | 0% |  |  | %
|  |  | PERC. LATROS DE FUNDO DAS VALAS REDES/RAMAIS A SER EXEC. C/ AREIA - ALTA INT. (PAA) | % | 0% |  |  | %
6.5.1 | SRF | 94112 | LASTRO DE VALA COM PREPARO DE FUNDO, LARGURA MENOR QUE 1,5 M, COM CAMADA DE BRITA, LANÇAMENTO MECANIZADO, EM LOCAL COM NÍVEL BAIXO DE INTERFERÊNCIA. AF_06/2016 | M3 | 679.4748 | VA2 = AF1 x (100% - PAB) |  | M3 | VA2 = AF1 x (100% - PAB)
6.5.2 | SRF | 94116 | LASTRO COM PREPARO DE FUNDO, LARGURA MAIOR OU IGUAL A 1,5 M, COM CAMADA DE BRITA, LANÇAMENTO MECANIZADO, EM LOCAL COM NÍVEL BAIXO DE INTERFERÊNCIA. AF_06/2016 | M3 | 535.266 | VA6 = AF2 x (100% - PAB) |  | M3 | VA6 = AF3 x (100% - PAB)
6.6 | TABELA | CÓDIGO | GABIÃO E DRENO | UNID. | QUANTIDADE | OBSERVAÇOES |  | UNID. | OBSERVAÇOES
|  |  | QUANTIDADE GABIÕES A SEREM EXECUTADOS (QG) | UN | 1 |  |  | UN
|  |  | VOLUME TOTAL GABIÕES A SEREM EXECUTADOS (VMG) | M3 | 83.67 |  |  | M3
|  |  | ÁREA MÉDIA DE COLHÃO RENO POR GABIÃO A SER EXECUTADO (AMG) | M2 | 30.41 | ÁREA CONF. PROJETO |  | M2
|  |  | ESPESSURA DO COLHÃO RENO (ECR) | M | 0.3 |  |  | M
|  |  | ÁREA MÉDIA DE CAMADA DE AGULAMENTO POR GABIÃO A SER EXECUTADO (ACA) | M2 | 55.04 | ÁREA CONF. PROJETO |  | M2
|  |  | ESPESSURA MÉDIA DA CAMADA DE AGULHAMENTO (ECA) | M | 0.5 |  |  | M2
|  |  | TOTAL ÁREA DE LIMPEZA P/ EXECUÇÃO DOS GABIÕES (TAL) | M2 | 82.56 | TAL = QG x ACA x (1 + 50,00%) |  | M2 | TAL = QG x ACA x (1 + 50,00%)
|  |  | TOTAL VOLUME A SER ESCAVADO P/ EXECUÇÃO DOS GABIÕES (VEG) | M3 | 44.032 | VEG = QG x ACA x (ECR + ECA) |  | M3 | VEG = QG x ACA x (ECR + ECA)
6.6.1 | SRF | 94116 | LASTRO COM PREPARO DE FUNDO, LARGURA MAIOR OU IGUAL A 1,5 M, COM CAMADA DE BRITA, LANÇAMENTO MECANIZADO, EM LOCAL COM NÍVEL BAIXO DE INTERFERÊNCIA. AF_06/2016 | M3 | 27.52 | VAG = QG x ACA x ECA |  | M3 | VAG = QG x ACA x ECA
6.6.2 | SRF | 92755 | PROTEÇÃO SUPERFICIAL DE CANAL EM GABIÃO TIPO COLCHÃO, ALTURA DE 17 CENTÍMETROS, ENCHIMENTO COM PEDRA DE MÃO TIPO RACHÃO - FORNECIMENTO E EXECUÇÃO. AF_12/2015 | M2 | 0 | GR1 = QG x AMG |  | M2 | GR1 = QG x AMG
6.6.3 | SRF | 92756 | PROTEÇÃO SUPERFICIAL DE CANAL EM GABIÃO TIPO COLCHÃO, ALTURA DE 23 CENTÍMETROS, ENCHIMENTO COM PEDRA DE MÃO TIPO RACHÃO - FORNECIMENTO E EXECUÇÃO. AF_12/2015 | M2 | 0 | GR2 = QG x AMG |  | M2 | GR2 = QG x AMG
6.6.4 | SRF | 92757 | PROTEÇÃO SUPERFICIAL DE CANAL EM GABIÃO TIPO COLCHÃO, ALTURA DE 30 CENTÍMETROS, ENCHIMENTO COM PEDRA DE MÃO TIPO RACHÃO - FORNECIMENTO E EXECUÇÃO. AF_12/2015 | M2 | 30.41 | GR3 = QG x AMG |  | M2 | GR3 = QG x AMG
6.6.5 | SRF | 92743 | MURO DE GABIÃO, ENCHIMENTO COM PEDRA DE MÃO TIPO RACHÃO, DE GRAVIDADE, COM GAIOLAS DE COMPRIMENTO IGUAL A 2 M, PARA MUROS COM ALTURA MENOR OU IGUAL A 4 M  FORNECIMENTO E EXECUÇÃO. AF_12/2015 | M3 | 83.67 | VG2 = VMG x PG5 |  | M3 | VG2 = VMG x PG5
|  |  | PERCENTUAL DO VOLUME DO GABIÃO C/ GAIOLAS DE 5,00 M (PG5) | % | 100% |  |  | %
6.7 | TABELA | CÓDIGO | FORNECIMENTO, ASSENTAMENTO E TRANSPORTE DE TUBOS | UNID. | QUANTIDADE | OBSERVAÇOES |  | UNID. | OBSERVAÇOES
| SRF | 92821 | ASSENTAMENTO DE TUBO DE CONCRETO PARA REDES COLETORAS DE ÁGUAS PLUVIAIS, DIÂMETRO DE 400 MM, JUNTA RÍGIDA, INSTALADO EM LOCAL COM ALTO NÍVEL DE INTERFERÊNCIAS (NÃO INCLUI FORNECIMENTO). AF_12/2015 | M | 0 | CT1 (COMPRIMENTOS CONFORME LISTA DE TRECHOS DE GAP) |  | M | CT1 (COMPRIMENTOS CONFORME LISTA DE TRECHOS DE GAP)
| SRF | 92809 | ASSENTAMENTO DE TUBO DE CONCRETO PARA REDES COLETORAS DE ÁGUAS PLUVIAIS, DIÂMETRO DE 400 MM, JUNTA RÍGIDA, INSTALADO EM LOCAL COM BAIXO NÍVEL DE INTERFERÊNCIAS (NÃO INCLUI FORNECIMENTO). AF_12/2015 | M | 0 |  |  | M
| SIN | 7745 | TUBO CONCRETO ARMADO, CLASSE PA-1, PB, DN 400 MM, PARA AGUAS PLUVIAIS (NBR 8890) | M | 0 | FT1 = CT1 x (1,00 + PP1) |  | M | FT1 = CT1 x (1,00 + PP1)
|  |  | PERC. DE PERDA DE TUBO NO FORNECIMENTO E TRANSPORTE DO TUBO DN 400 (PP1) | % | 3% | PP1 CONF. CPU SINAPI |  | % | PP1 CONF. CPU SINAPI
| SRF | 92824 | ASSENTAMENTO DE TUBO DE CONCRETO PARA REDES COLETORAS DE ÁGUAS PLUVIAIS, DIÂMETRO DE 600 MM, JUNTA RÍGIDA, INSTALADO EM LOCAL COM ALTO NÍVEL DE INTERFERÊNCIAS (NÃO INCLUI FORNECIMENTO). AF_12/2015 | M | 0 | CT2 (COMPRIMENTOS CONFORME LISTA DE TRECHOS DE GAP) | 2130.08 | M | CT2 (COMPRIMENTOS CONFORME LISTA DE TRECHOS DE GAP)
6.7.1 | SRF | 92811 | ASSENTAMENTO DE TUBO DE CONCRETO PARA REDES COLETORAS DE ÁGUAS PLUVIAIS, DIÂMETRO DE 600 MM, JUNTA RÍGIDA, INSTALADO EM LOCAL COM BAIXO NÍVEL DE INTERFERÊNCIAS (NÃO INCLUI FORNECIMENTO). AF_12/2015 | M | 2130.08 |  |  | M
6.7.2 | SIN | 7725 | TUBO CONCRETO ARMADO, CLASSE PA-1, PB, DN 600 MM, PARA AGUAS PLUVIAIS (NBR 8890) | M | 2193.9824 | FT2 = CT2 x (1,00 + PP2) |  | M | FT2 = CT2 x (1,00 + PP2)
|  |  | PERC. DE PERDA DE TUBO NO FORNECIMENTO E TRANSPORTE DO TUBO DN 600 (PP2) | % | 3% | PP2 CONF. CPU SINAPI |  | % | PP2 CONF. CPU SINAPI
| SRF | 92826 | ASSENTAMENTO DE TUBO DE CONCRETO PARA REDES COLETORAS DE ÁGUAS PLUVIAIS, DIÂMETRO DE 800 MM, JUNTA RÍGIDA, INSTALADO EM LOCAL COM ALTO NÍVEL DE INTERFERÊNCIAS (NÃO INCLUI FORNECIMENTO). AF_12/2015 | M | 0 | CT3 (COMPRIMENTOS CONFORME LISTA DE TRECHOS DE GAP) |  | M | CT3 (COMPRIMENTOS CONFORME LISTA DE TRECHOS DE GAP)
6.7.3 | SRF | 92813 | ASSENTAMENTO DE TUBO DE CONCRETO PARA REDES COLETORAS DE ÁGUAS PLUVIAIS, DIÂMETRO DE 800 MM, JUNTA RÍGIDA, INSTALADO EM LOCAL COM BAIXO NÍVEL DE INTERFERÊNCIAS (NÃO INCLUI FORNECIMENTO). AF_12/2015 | M | 501.35 |  |  | M
6.7.4 | SIN | 7750 | TUBO CONCRETO ARMADO, CLASSE PA-1, PB, DN 800 MM, PARA AGUAS PLUVIAIS (NBR 8890) | M | 516.3905 | FT3 = CT3 x (1,00 + PP3) |  | M | FT3 = CT3 x (1,00 + PP3)
|  |  | PERC. DE PERDA DE TUBO NO FORNECIMENTO E TRANSPORTE DO TUBO DN 800 (PP3) | % | 3% | PP3 CONF. CPU SINAPI |  | % | PP3 CONF. CPU SINAPI
| SRF | 92828 | ASSENTAMENTO DE TUBO DE CONCRETO PARA REDES COLETORAS DE ÁGUAS PLUVIAIS, DIÂMETRO DE 1000 MM, JUNTA RÍGIDA, INSTALADO EM LOCAL COM ALTO NÍVEL DE INTERFERÊNCIAS (NÃO INCLUI FORNECIMENTO). AF_12/2015 | M | 0 | CT4 (COMPRIMENTOS CONFORME LISTA DE TRECHOS DE GAP) |  | M | CT4 (COMPRIMENTOS CONFORME LISTA DE TRECHOS DE GAP)
6.7.5 | SRF | 92815 | ASSENTAMENTO DE TUBO DE CONCRETO PARA REDES COLETORAS DE ÁGUAS PLUVIAIS, DIÂMETRO DE 1000 MM, JUNTA RÍGIDA, INSTALADO EM LOCAL COM BAIXO NÍVEL DE INTERFERÊNCIAS (NÃO INCLUI FORNECIMENTO). AF_12/2015 | M | 268.7 |  |  | M
6.7.6 | SIN | 7765 | TUBO CONCRETO ARMADO, CLASSE PA-2, PB, DN 1000 MM, PARA AGUAS PLUVIAIS (NBR 8890) | M | 276.761 | FT4 = CT4 x (1,00 + PP4) |  | M | FT4 = CT4 x (1,00 + PP4)
|  |  | PERC. DE PERDA DE TUBO NO FORNECIMENTO E TRANSPORTE DO TUBO DN 1.000 (PP4) | % | 3% | PP4 CONF. CPU SINAPI |  | % | PP4 CONF. CPU SINAPI
| SRF | 92830 | ASSENTAMENTO DE TUBO DE CONCRETO PARA REDES COLETORAS DE ÁGUAS PLUVIAIS, DIÂMETRO DE 1200 MM, JUNTA RÍGIDA, INSTALADO EM LOCAL COM ALTO NÍVEL DE INTERFERÊNCIAS (NÃO INCLUI FORNECIMENTO). AF_12/2015 | M | 0 | CT5 (COMPRIMENTOS CONFORME LISTA DE TRECHOS DE GAP) |  | M | CT5 (COMPRIMENTOS CONFORME LISTA DE TRECHOS DE GAP)
6.7.7 | SRF | 92817 | ASSENTAMENTO DE TUBO DE CONCRETO PARA REDES COLETORAS DE ÁGUAS PLUVIAIS, DIÂMETRO DE 1200 MM, JUNTA RÍGIDA, INSTALADO EM LOCAL COM BAIXO NÍVEL DE INTERFERÊNCIAS (NÃO INCLUI FORNECIMENTO). AF_12/2015 | M | 195.3 |  |  | M
6.7.8 | SIN | 7766 | TUBO CONCRETO ARMADO, CLASSE PA-2, PB, DN 1200 MM, PARA AGUAS PLUVIAIS (NBR 8890) | M | 201.159 | FT5 = CT5 x (1,00 + PP5) |  | M | FT5 = CT5 x (1,00 + PP5)
|  |  | PERC. DE PERDA DE TUBO NO FORNECIMENTO E TRANSPORTE DO TUBO DN 1.200 (PP5) | % | 3% | PP5 CONF. CPU SINAPI |  | % | PP5 CONF. CPU SINAPI
| SRF | 92832 | ASSENTAMENTO DE TUBO DE CONCRETO PARA REDES COLETORAS DE ÁGUAS PLUVIAIS, DIÂMETRO DE 1500 MM, JUNTA RÍGIDA, INSTALADO EM LOCAL COM ALTO NÍVEL DE INTERFERÊNCIAS (NÃO INCLUI FORNECIMENTO). AF_12/2015 | M | 0 | CT6 (COMPRIMENTOS CONFORME LISTA DE TRECHOS DE GAP) |  | M | CT6 (COMPRIMENTOS CONFORME LISTA DE TRECHOS DE GAP)
| SRF | 92819 | ASSENTAMENTO DE TUBO DE CONCRETO PARA REDES COLETORAS DE ÁGUAS PLUVIAIS, DIÂMETRO DE 1500 MM, JUNTA RÍGIDA, INSTALADO EM LOCAL COM BAIXO NÍVEL DE INTERFERÊNCIAS (NÃO INCLUI FORNECIMENTO). AF_12/2015 | M | 0 |  |  | M
| SIN | 7767 | TUBO CONCRETO ARMADO, CLASSE PA-2, PB, DN 1500 MM, PARA AGUAS PLUVIAIS (NBR 8890) | M | 0 | FT6 = CT6 x (1,00 + PP6) |  | M | FT6 = CT6 x (1,00 + PP6)
|  |  | PERC. DE PERDA DE TUBO NO FORNECIMENTO E TRANSPORTE DO TUBO DN 1.500 (PP6) | % | 3% | PP6 CONF. CPU SINAPI |  | % | PP6 CONF. CPU SINAPI
6.7.9 | SRF | 72850 | CARGA, MANOBRAS E DESCARGA DE MATERIAIS DIVERSOS, COM CAMINHAO CARROCERIA 9T (CARGA E DESCARGA MANUAIS) | T | 1285.4262 | CMT = (CT1 x PT1) + (CT2 x PT2) + (CT3 x PT3) + (CT4 x PT4) + (CT5 x PT5) + (CT6 x PT6) + [(DTP2 + DTC2) x PT7] |  | T | CMT = (CT1 x PT1) + (CT2 x PT2) + (CT3 x PT3) + (CT4 x PT4) + (CT5 x PT5) + (CT6 x PT6) + [(DTP2 + DTC2) x PT7]
|  |  | PESO POR METRO LINEAR DE TUBO DE CONCRETO - DN 400 MM (PT1) | T | 0.15759 | PT1 = 0,1530 T x (1 + 3,00%) |  | T | PT1 = 0,1530 T x (1 + 3,00%)
|  |  | PESO POR METRO LINEAR DE TUBO DE CONCRETO - DN 600 MM (PT2) | T | 0.32239 | PT2 = 0,3130 T x (1 + 3,00%) |  | T | PT2 = 0,3130 T x (1 + 3,00%)
|  |  | PESO POR METRO LINEAR DE TUBO DE CONCRETO - DN 800 MM (PT3) | T | 0.4429 | PT3 = 0,4300 T x (1 + 3,00%) |  | T | PT3 = 0,4300 T x (1 + 3,00%)
|  |  | PESO POR METRO LINEAR DE TUBO DE CONCRETO - DN 1000 MM (PT4) | T | 0.72203 | PT4 = 0,7010 T x (1 + 3,00%) |  | T | PT4 = 0,7010 T x (1 + 3,00%)
|  |  | PESO POR METRO LINEAR DE TUBO DE CONCRETO - DN 1200 MM (PT5) | T | 0.93524 | PT5 = 0,9080 T x (1 + 3,00%) |  | T | PT5 = 0,9080 T x (1 + 3,00%)
|  |  | PESO POR METRO LINEAR DE TUBO DE CONCRETO - DN 1500 MM (PT6) | T | 1.1742 | PT6 = 1,1400 T x (1 + 3,00%) |  | T | PT6 = 1,1400 T x (1 + 3,00%)
|  |  | PESO POR METRO LINEAR DE TUBO DE CONCRETO SIMPLES (DRENO) - DN 200 MM (PT7) | T | 0.0693 | PT7 = 0,0660 T x (1 + 5,00%) |  | T | PT7 = 0,0660 T x (1 + 5,00%)
6.7.10 | CPU | 049(S) | TRANSPORTE LOCAL DE TUBOS | TXKM | 31040.26 | TLT = CMT x DTT |  | TXKM | TLT = CMT x DTT
|  |  | DTM P/ TRANSPORTE DO TUBO (DTT) | KM | 15.6 |  |  | KM
6.8 | TABELA | CÓDIGO | TRANSPORTE DE AGREGADO | UNID. | QUANTIDADE | OBSERVAÇOES |  | UNID. | OBSERVAÇOES
6.8.1 | SRF | 72888 | CARGA, MANOBRAS E DESCARGA DE AREIA, BRITA, PEDRA DE MAO E SOLOS COM CAMINHAO BASCULANTE 6 M3 (DESCARGA LIVRE) | M3 | 1487.1178 | CMD = TC1 + TC2 + TC3 + TC4 + TC5 |  | M3 | CMD = TC1 + TC2 + TC3 + TC4 + TC5
|  |  | TAXA CONSUMO AREIA NO LASTRO DE VALA C/ PREPARO DE FUNDO (TX1) | M3 | 1.1 |  |  | M3
|  |  | TAXA CONSUMO BRITA NO LASTRO DE VALA C/ PREPARO DE FUNDO (TX2) | M3 | 1.1 |  |  | M3
|  |  | TOTAL DE CONSUMO DE AREIA NOS LASTROS DE VALA (TC1) | M3 | 0 | TC1 = (VA1 + VA3 + VA5 + VA7) x TX1 |  | M3 | TC1 = (VA1 + VA3 + VA5 + VA7) x TX1
|  |  | TOTAL DE CONSUMO DE BRITA/PEDRA MARROADA NOS LASTROS DE VALA (TC2) | M3 | 1336.2149 | TC2 = (VA2 + VA6) x TX2 |  | M3 | TC2 = (VA2 + VA4 + VA6 + VA8) x TX2
|  |  | TAXA CONSUMO DA PEDRA MARROADA GABIÃO TIPO CAIXA/MURO DE GABIÃO (TX3) | M3 | 1.3 |  |  | M3
|  |  | TAXA CONSUMO DA PEDRA MARROADA COLHÃO RENO/PROTEÇÃO SUPERFICIAL (TX4) | M3 | 1.3 | TC3 = (VAG x TX5) + [(VG2) x TX3] + {[(GR1 x 0,17) + (GR2 x 0,23) + (GR3 x 0,3)] x TX4} |  | M3 | TC3 = (VAG x TX5) + [(VG2 + VG5 + VSR) x TX3] + {[(GR1 x 0,17) + (GR2 x 0,23) + (GR3 x 0,3)] x TX4}
|  |  | TAXA CONSUMO PEDRA MARROADA CAMADA DE AGULHAMENTO (TX5) | M3 | 1.1 |  |  | M3
|  |  | TOTAL CONS. PEDRA MARROADA NOS GABIÕES/COLCHÃO RENO/CAMADA AGULH. (TC3) | M3 | 150.9029 |  |  | M3
|  |  | TAXA CONSUMO AREIA POR METRO LINEAR DE DRENO PROFUNDO (TX6) | M3 | 0.35 |  |  | M3
|  |  | TAXA CONSUMO BROTA POR METRO LINEAR DE DRENO PROFUNDO (TX7) | M3 | 0.22 |  |  | M3
|  |  | TAXA CONSUMO AREIA POR METRO LINEAR DE DRENO TUBO CONC. SIMPLES (TX8) | M3 | 0.14 |  |  | M3
|  |  | TAXA CONSUMO BRITA POR METRO LINEAR DE DRENO TUBO CONC. SIMPLES (TX9) | M3 | 0.14 |  |  | M3
|  |  | TOTAL DE CONSUMO DE AREIA NOS DRENOS (TC4) | M3 | 0 | TC4 = (DTP x TX6) + (DTC x TX8) |  | M3 | TC4 = (DTP x TX6) + (DTC x TX8)
|  |  | TOTAL DE CONSUMO DE BRITA NOS DRENOS (TC5) | M3 | 0 | TC5 = (DTP x TX7) + (DTC x TX9) |  | M3 | TC5 = (DTP x TX7) + (DTC x TX9)
6.8.2 | CPU | 050(S) | TRANSPORTE LOCAL DE AGREGADO (PAV.URB.) | M3KM | 7435.5889 | TLA = CMD x DTL |  | M3KM | TLA = CMD x DTL
|  |  | DTM TRANSPORTE LOCAL DE AGREGADO (DTL) | KM | 5 |  |  | KM
6.8.3 | SRF | 95875 | TRANSPORTE COM CAMINHÃO BASCULANTE DE 10 M3, EM VIA URBANA PAVIMENTADA, DMT ATÉ 30 KM (UNIDADE: M3XKM). AF_12/2016 | M3XKM | 24240.0198 | TCB = (TC2 + TC3 + CD5) x DCB |  | M3XKM | TCB = (TC2 + TC3 + CD5) x DCB
|  |  | DTM TRANSPORTE COMERCIAL DE BRITA (DCB) | KM | 16.3 |  |  | KM
6.9 | TABELA | CÓDIGO | POÇOS DE VISITA | UNID. | QUANTIDADE | OBSERVAÇOES |  | UNID. | OBSERVAÇOES
6.9.1 | CPU | 125(S) | POÇO DE VISITA PARA REDE D=0,80 M, PARTE FIXA C/ 1,00M DE ALTURA (AC/BC) | UN | 27 | QPV2 (QUANT. CONF. LISTA TRECHOS GAP) |  | UN | QPV2 (QUANT. CONF. LISTA TRECHOS GAP)
|  |  | CONSUMO DE AÇO, ARAME E PREGO (MB1) | KG | 90.2 |  |  | KG
|  |  | CONSUMO DE CIMENTO (MB2) | KG | 720 |  |  | KG
|  |  | CONSUMO DE AREIA MÉDIA (MB3) | M3 | 1.7 | PE1 = 1,650 T/M3 |  | M3 | PE1 = 1,650 T/M3
|  |  | CONSUMO DE BRITA Nº 1 (MB4) | M3 | 3.1 | PE2 = 1,384 T/M3 |  | M3 | PE2 = 1,384 T/M3
|  |  | CONSUMO DE TIJOLO MACIÇO 5 X 10 X 20 CM (MB5) | UN | 1120 | PE3 = 1,900 T/M3 x (0,050 x 0,100 x 0,200 M) |  | UN | PE3 = 1,900 T/M3 x (0,050 x 0,100 x 0,200 M)
|  |  | CONSUMO DE MADEIRA 2,50 X 15,00 CM (MB6) | M | 0.54 | PE4 = 0,600 T/M3 x (1,000 x 0,025 x 0,150 M) |  | M | PE4 = 0,600 T/M3 x (1,000 x 0,025 x 0,150 M)
|  |  | PESO TOTAL DO MATERIAL BÁSICO CONSUMIDO (PT03) | T | 270.94 | PT03 = QPV2 x {[(MB1 + MB2) / 1000] + (MB3 x PE1) + (MB4 x PE2) + (MB5 x PE3) + (MB6 x PE4)} |  | T | PT03 = QPV2 x {[(MB1 + MB2) / 1000] + (MB3 x PE1) + (MB4 x PE2) + (MB5 x PE3) + (MB6 x PE4)}
6.9.2 | CPU | 052(S) | ACRÉSCIMO NA ALTURA DO P.V. PARA REDE D= 0,80 M (AC) | M | 11.8 | APV2 (ALTURA CONF. LISTA TRECHOS GAP) |  | M | APV2 (ALTURA CONF. LISTA TRECHOS GAP)
|  |  | CONSUMO DE AÇO, ARAME E PREGO (MB1) | KG | 2.45 |  |  | KG
|  |  | CONSUMO DE CIMENTO (MB2) | KG | 200 |  |  | KG
|  |  | CONSUMO DE AREIA MÉDIA (MB3) | M3 | 0.6 | PE1 = 1,650 T/M3 |  | M3 | PE1 = 1,650 T/M3
|  |  | CONSUMO DE TIJOLO MACIÇO 5 X 10 X 20 CM (MB5) | UN | 1120 | PE3 = 1,900 T/M3 x (0,050 x 0,100 x 0,200 M) |  | UN | PE3 = 1,900 T/M3 x (0,050 x 0,100 x 0,200 M)
|  |  | PESO TOTAL DO MATERIAL BÁSICO CONSUMIDO (PT04) | T | 39.1813 | PT04 = APV2 x {[(MB1 + MB2) / 1000] + (MB3 x PE1) + (MB5 x PE3)} |  | T | PT04 = APV2 x {[(MB1 + MB2) / 1000] + (MB3 x PE1) + (MB5 x PE3)}
6.9.3 | CPU | 126(S) | POÇO DE VISITA PARA REDE D=1,00 M, PARTE FIXA C/ 1,00 M DE ALTURA (AC/BC) | UN | 4 | QPV3 (QUANT. CONF. LISTA TRECHOS GAP) |  | UN | QPV3 (QUANT. CONF. LISTA TRECHOS GAP)
|  |  | CONSUMO DE AÇO, ARAME E PREGO (MB1) | KG | 121.82 |  |  | KG
|  |  | CONSUMO DE CIMENTO (MB2) | KG | 840 |  |  | KG
|  |  | CONSUMO DE AREIA MÉDIA (MB3) | M3 | 2 | PE1 = 1,650 T/M3 |  | M3 | PE1 = 1,650 T/M3
|  |  | CONSUMO DE BRITA Nº 1 (MB4) | M3 | 3.6 | PE2 = 1,384 T/M3 |  | M3 | PE2 = 1,384 T/M3
|  |  | CONSUMO DE TIJOLO MACIÇO 5 X 10 X 20 CM (MB5) | UN | 1240 | PE3 = 1,900 T/M3 x (0,050 x 0,100 x 0,200 M) |  | UN | PE3 = 1,900 T/M3 x (0,050 x 0,100 x 0,200 M)
|  |  | CONSUMO DE MADEIRA 2,50 X 15,00 CM (MB6) | M | 0.59 | PE4 = 0,600 T/M3 x (1,000 x 0,025 x 0,150 M) |  | M | PE4 = 0,600 T/M3 x (1,000 x 0,025 x 0,150 M)
|  |  | PESO TOTAL DO MATERIAL BÁSICO CONSUMIDO (PT05) | T | 46.4009 | PT05 = QPV3 x {[(MB1 + MB2) / 1000] + (MB3 x PE1) + (MB4 x PE2) + (MB5 x PE3) + (MB6 x PE4)} |  | T | PT05 = QPV3 x {[(MB1 + MB2) / 1000] + (MB3 x PE1) + (MB4 x PE2) + (MB5 x PE3) + (MB6 x PE4)}
6.9.4 | CPU | 053(S) | ACRÉSCIMO NA ALTURA DO POÇO DE VISITA PARA REDE D=1,00 M (AC) | M | 11.4 | APV3 (ALTURA CONF. LISTA TRECHOS GAP) |  | M | APV3 (ALTURA CONF. LISTA TRECHOS GAP)
|  |  | CONSUMO DE AÇO, ARAME E PREGO (MB1) | KG | 2.45 |  |  | KG
|  |  | CONSUMO DE CIMENTO (MB2) | KG | 223 |  |  | KG
|  |  | CONSUMO DE AREIA MÉDIA (MB3) | M3 | 0.7 | PE1 = 1,650 T/M3 |  | M3 | PE1 = 1,650 T/M3
|  |  | CONSUMO DE TIJOLO MACIÇO 5 X 10 X 20 CM (MB5) | UN | 1240 | PE3 = 1,900 T/M3 x (0,050 x 0,100 x 0,200 M) |  | UN | PE3 = 1,900 T/M3 x (0,050 x 0,100 x 0,200 M)
|  |  | PESO TOTAL DO MATERIAL BÁSICO CONSUMIDO (PT06) | T | 42.5955 | PT06 = APV3 x {[(MB1 + MB2) / 1000] + (MB3 x PE1) + (MB5 x PE3)} |  | T | PT06 = APV3 x {[(MB1 + MB2) / 1000] + (MB3 x PE1) + (MB5 x PE3)}
6.9.5 | CPU | 127(S) | POÇO DE VISITA PARA REDE D=1,20 M, PARTE FIXA C/ 1,00 M DE ALTURA (AC/BC) | UN | 3 | QPV4 (QUANT. CONF. LISTA TRECHOS GAP) |  | UN | QPV4 (QUANT. CONF. LISTA TRECHOS GAP)
|  |  | CONSUMO DE AÇO, ARAME E PREGO (MB1) | KG | 188.83 |  |  | KG
|  |  | CONSUMO DE CIMENTO (MB2) | KG | 1000 |  |  | KG
|  |  | CONSUMO DE AREIA MÉDIA (MB3) | M3 | 2.3 | PE1 = 1,650 T/M3 |  | M3 | PE1 = 1,650 T/M3
|  |  | CONSUMO DE BRITA Nº 1 (MB4) | M3 | 4.6 | PE2 = 1,384 T/M3 |  | M3 | PE2 = 1,384 T/M3
|  |  | CONSUMO DE TIJOLO MACIÇO 5 X 10 X 20 CM (MB5) | UN | 1420 | PE3 = 1,900 T/M3 x (0,050 x 0,100 x 0,200 M) |  | UN | PE3 = 1,900 T/M3 x (0,050 x 0,100 x 0,200 M)
|  |  | CONSUMO DE MADEIRA 2,50 X 15,00 CM (MB6) | M | 0.67 | PE4 = 0,600 T/M3 x (1,000 x 0,025 x 0,150 M) |  | M | PE4 = 0,600 T/M3 x (1,000 x 0,025 x 0,150 M)
|  |  | PESO TOTAL DO MATERIAL BÁSICO CONSUMIDO (PT07) | T | 42.1447 | PT07 = QPV4 x {[(MB1 + MB2) / 1000] + (MB3 x PE1) + (MB4 x PE2) + (MB5 x PE3) + (MB6 x PE4)} |  | T | PT07 = QPV4 x {[(MB1 + MB2) / 1000] + (MB3 x PE1) + (MB4 x PE2) + (MB5 x PE3) + (MB6 x PE4)}
6.9.6 | CPU | 054(S) | ACRÉSCIMO NA ALTURA DO P.V. PARA REDE D= 1,20 M (AC) | M | 2.8 | APV4 (ALTURA CONF. LISTA TRECHOS GAP) |  | M | APV4 (ALTURA CONF. LISTA TRECHOS GAP)
|  |  | CONSUMO DE AÇO, ARAME E PREGO (MB1) | KG | 2.45 |  |  | KG
|  |  | CONSUMO DE CIMENTO (MB2) | KG | 295 |  |  | KG
|  |  | CONSUMO DE AREIA MÉDIA (MB3) | M3 | 0.9 | PE1 = 1,650 T/M3 |  | M3 | PE1 = 1,650 T/M3
|  |  | CONSUMO DE TIJOLO MACIÇO 5 X 10 X 20 CM (MB5) | UN | 2170 | PE3 = 1,900 T/M3 x (0,050 x 0,100 x 0,200 M) |  | UN | PE3 = 1,900 T/M3 x (0,050 x 0,100 x 0,200 M)
|  |  | PESO TOTAL DO MATERIAL BÁSICO CONSUMIDO (PT08) | T | 16.5353 | PT08 = APV4 x {[(MB1 + MB2) / 1000] + (MB3 x PE1) + (MB5 x PE3)} |  | T | PT08 = APV4 x {[(MB1 + MB2) / 1000] + (MB3 x PE1) + (MB5 x PE3)}
6.9.7 | SRF | 72850 | CARGA, MANOBRAS E DESCARGA DE MATERIAIS DIVERSOS, COM CAMINHAO CARROCERIA 9T (CARGA E DESCARGA MANUAIS) | T | 457.7977 | CMP= PT01 + PT02 + PT03 + PT04 + PT05 + PT06 + PT07 + PT08 + PT09 + PT10 |  | T | CMP= PT01 + PT02 + PT03 + PT04 + PT05 + PT06 + PT07 + PT08 + PT09 + PT10
6.9.8 | SRF | 95878 | TRANSPORTE COM CAMINHÃO BASCULANTE DE 10 M3, EM VIA URBANA PAVIMENTADA, DMT ATÉ 30 KM (UNIDADE: TXKM). AF_12/2016 | TXKM | 6866.9651 | TMB = CMP x DMB |  | TXKM | TMB = CMP x DMB
|  |  | DTM TRANSPORTE DO MATERIAL BÁSICO (DMB) | KM | 15 |  |  | KM
6.10 | TABELA | CÓDIGO | CHAMINÉ E BOCA-DE-LOBO | UNID. | QUANTIDADE | OBSERVAÇOES |  | UNID. | OBSERVAÇOES
6.10.1 | CPU | 056(S) | CHAMINÉ PARA POÇO DE VISITA,INCLUSIVE TAMPÃO E ANEL (AC/BC) | M | 23.8 | CHA (ALTURA CONF. LISTA TRECHOS GAP) |  | M | CHA (ALTURA CONF. LISTA TRECHOS GAP)
6.10.2 | CPU | 017(S) | BOCA DE LOBO DUPLA COM TAMPAS E VIGA DE CONCRETO - ALTURA MÉDIA DE 1,30 M - COMPAV/GO | UN | 47 | BL2 (QUANT. CONF. LISTA TRECHOS GAP) |  | UN | BL2 (QUANT. CONF. LISTA TRECHOS GAP)
6.10.3 | CPU | 008(S) | ENTRADA LATERAL DA BOCA-DE-LOBO (P/ MELHORAR A COLETA D' ÁGUA) | UN | 47 | ELB = (BL1 + BL2 + BL3) x PBL |  | UN | ELB = (BL1 + BL2 + BL3) x PBL
|  |  | PERCENTUAL BOCAS-DE-LOBO A EXECUTAR A ENTRADA LATERAL (PBL) | % | 100% |  |  | %
11.1 | TABELA | CÓDIGO | BOTA-FORA | UNID. | QUANTIDADE | OBSERVAÇOES |  | UNID. | OBSERVAÇOES
|  |  | FATOR DE EMPOLAMENTO P/ MATERIAL DE 1ª CATEGORIA (FE1) | - | 1.3 |  |  | -
|  |  | FATOR DE EMPOLAMENTO P/ MATERIAL DE 2ª CATEGORIA (FE2) | - | 1.3 |  |  | -
|  |  | FATOR DE EMPOLAMENTO P/ MATERIAL DE 3ª CATEGORIA (FE3) | - | 1.3 |  |  | -
|  |  | FATOR DE EMPOLAMENTO P/ MATERIAL DE SOLO MOLE (FE4) | - | 1 |  |  | -
|  |  | FATOR DE EMPOLAMENTO P/ AQUISIÇÃO DE ARGILA (FE5) | - | 1.15 |  |  | -
|  |  | VOLUME ESCAVADO POR BOCA-DE-LOBO SIMPLES (VE1) | M3 | 0 | VE1 = (BL1 x 1,337 M3) |  | M3 | VE1 = (BL1 x 1,337 M3)
|  |  | VOLUME ESCAVADO POR BOCA-DE-LOBO DUPLA (VE2) | M3 | 125.631 | VE2 = (BL2 x 2,673 M3) |  | M3 | VE2 = (BL2 x 2,673 M3)
|  |  | VOLUME ESCAVADO POR BOCA-DE-LOBO TÍPLA (VE3) | M3 | 0 | VE3 = (BL3 x 4,010 M3) |  | M3 | VE3 = (BL3 x 4,010 M3)
|  |  | VOLUME ESCAVADO POR ENTRADA LATERAL (VE4) | M3 | 7.05 | VE4 = (ELB x 0,150 M3) |  | M3 | VE4 = (ELB x 0,150 M3)
|  |  | VOLUME ESCAVADO POR CHAMINÉ (VE5) | M3 | 8.4014 | VE5 = (CHA x 0,353 M3) |  | M3 | VE5 = (CHA x 0,353 M3)
|  |  | VOLUME DA DIFERENÇA ENTRE ESCAVAÇÃO E O REATERRO DOS DRENOS (VE6) | M3 | 0 | VE6 = [DTC x (1,00 x 0,50 x 0,50)] + [DTC x (0,75 - 0,35 - 0,22)] |  | M3 | VE6 = [DTC x (1,00 x 0,50 x 0,50)] + [DTC x (0,75 - 0,35 - 0,22)]
|  |  | VOLUME ESCAVADO P/ EXECUÇÃO DOS LASTROS DE FUNDO DE VALAS (VE7) | M3 | 1214.7408 | VE7 = (VLB + VLA) (VER MEM. CÁLC. ESCAV.) |  | M3 | VE7 = (VLB + VLA) (VER MEM. CÁLC. ESCAV.)
|  |  | VOL. DIFERENÇA ENTRE ESCAVAÇÃO E O REATERRO DOS REDES/RAMAIS (EXCL. VE7) (VE8) | M3 | 1805.8605 | VE8 = (VRB + VRA - VRE) (VER MEM. CÁLC. ESCAV. E REATERRO) |  | M3 | VE8 = (VRB + VRA - VRE) (VER MEM. CÁLC. ESCAV. E REATERRO)
|  |  | VOLUME ESCAVADO EM MATERIAL 1ª CAT. A SER SUBSTITUÍDO REDES/RAMAIS (VE9) | M3 | 0 | VE9 = [(VRB + VRA) - (V2E1 + V2E2 + V2E3 + V3E + VSM)] x 0,00% |  | M3 | VE9 = [(VRB + VRA) - (V2E1 + V2E2 + V2E3 + V3E + VSM)] x 0,00%
|  |  | VOLUME ESCAVADO EM MATERIAL 2ª CAT. A SER SUBSTITUÍDO REDES/RAMAIS (VE10) | M3 | 0 | VE10 = (V2E1 + V2E2 + V2E3) x 25,00% |  | M3 | VE10 = (V2E1 + V2E2 + V2E3) x 25,00%
|  |  | VOLUME ESCAVADO EM MATERIAL 3ª CAT. A SER SUBSTITUÍDO REDES/RAMAIS (VE11) | M3 | 0 | VE11 = V3E x 100,00% |  | M3 | VE11 = V3E x 100,00%
|  |  | VOLUME ESCAVADO EM MATERIAL SOLO MOLE A SER SUBSTITUÍDO REDES/RAMAIS (VE12) | M3 | 0 | VE12 = VSM x 100,00% |  | M3 | VE12 = VSM x 100,00%
|  |  | TOTAL DO VOLUME DE MATERIAL A SER SUBSTITUÍDO REDES/RAMAIS (VE13) | M3 | 0 | VE13 = (VE9 + VE10 + VE11 + VE12) |  | M3 | VE13 = (VE9 + VE10 + VE11 + VE12)
6.11.1.1 | CPU | 057(S) | CARGA MANUAL TERRA EM CAMINHÃO BASCULANTE | M3 | 183.4071 | VCM = (VE1 + VE2 + VE3 + VE4 + VE5) x FE1 |  | M3 | VCM = (VE1 + VE2 + VE3 + VE4 + VE5) x FE1
6.11.1.2 | CPU | 094(S) | CARGA E DESCARGA MECANICA DE SOLO UTILIZANDO CAMINHAO BASCULANTE 10,0M3 E PA CARREGADEIRA SOBRE PNEUS 128 HP, CAPACIDADE DA CAÇAMBA 1,7 A 2,8 M3, PESO OPERACIONAL 11632 KG | M3 | 3926.7817 | VDM = [(VE6 + VE7 + VE8 + VE9) x FE1] + (VE10 x FE2) + (VE11 x FE3) + (VE12 x FE4) |  | M3 | VDM = [(VE6 + VE7 + VE8 + VE9) x FE1] + (VE10 x FE2) + (VE11 x FE3) + (VE12 x FE4)
6.11.1.3 | SRF | 93588 | TRANSPORTE COM CAMINHÃO BASCULANTE DE 10 M3, EM VIA URBANA EM LEITO NATURAL (UNIDADE: M3XKM). AF_04/2016 | M3XKM | 19633.9086 | TB1 = (VE6 + VE7 + VE8 + VE9) x FE1 x DT1 |  | M3XKM | TB1 = (VE6 + VE7 + VE8 + VE9) x FE1 x DT1
|  |  | DTM TRANSPORTE DO MATERIAL DE 1ª CATEGORIA (DT1) | KM | 5 |  |  | KM
6.11.1.4 | SRF | 74034/001 | ESPALHAMENTO DE MATERIAL DE 1A CATEGORIA COM TRATOR DE ESTEIRA COM 153HP | M3 | 4110.1888 | EMB = (VCM + VDM) / ECE |  | M3 | EMB = (VCM + VDM) / ECE
|  |  | ESPESSURA DA CAMADA A SER ESPALHADA (ECE) | M | 1 |  |  | M

## TRANSP
DEMOSTRATIVO DE PREÇOS DE LIGANTES ASFÁLTICOS – SEM DESONERAÇÃO
Código | ANP |  |  | Custo / t | ICMS | BDI | Preço (R$/t)
| Produto | Custo / Kg | Referencial |  | 17% | 14.02%
40480 | CM 30 | 4.9072 | CENTRO-OESTE | 4907.1949 | 1005.09 | 828.9 | 6741.1849
40485 | EAI | 1.7047 | CENTRO-OESTE | 1704.74 | 349.16 | 287.96 | 2341.86
40490 | RR 2C | 1.6663 | GOIÁS | 1666.29 | 341.29 | 281.46 | 2289.04
40495 | RR 2C C/ POLIMERO | 1.9318 | CENTRO-OESTE | 1931.82 | 395.67 | 326.31 | 2653.8
40500 | RL 1C | 1.6313 | GOIÁS | 1631.3 | 334.12 | 275.55 | 2240.97
40501 | RL 1C C/ POLIMERO | 2.2177 | GOIÁS | 2217.71 | 454.23 | 374.61 | 3046.55
40505 | RM 1C | 1.705 | GOIÁS | 1704.96 | 349.21 | 287.99 | 2342.16
40510 | RR 1C | 2.1501 | GOIÁS | 2150.1396 | 440.39 | 363.19 | 2953.7196
40511 | RC 1C C/ POLIMERO | 1.8905 | CENTRO-OESTE | 1890.47 | 387.2 | 319.33 | 2597
40515 | SBS 60-85 | 2.4926 | CENTRO-OESTE | 2492.63 | 510.54 | 421.04 | 3424.21
40520 | CAP 30-45 | 1.8254 | GOIÁS | 1825.43 | 373.88 | 308.34 | 2507.65
40525 | CAP 50-70 | 3.074 | CENTRO-OESTE | 3073.9571 | 629.61 | 519.24 | 4222.8071
40526 | AB 8 | 2.4436 | CENTRO-OESTE | 2443.62 | 500.5 | 412.77 | 3356.89
| DATA – BASE: |  | INDICE DE PAVIMENTAÇÃO |  |  | CÁLCULO DO TRANSPORTE
| 2019-08-01 |  | 2014-07-01 | 270.237 |  | DT (KM) = | 13.1 | Distancia de Transporte (DT) em relação a Distribuidora mais próxima à obra
|  |  | 2019-08-01 | 342.467 |  | TRANSP (R$/t) = | 52.6683
Conforme Portaria n°1.977/17 – DNIT : CT = (26,939 + 0,253*DT) / (1 – ICMS) * (1 + BDI) * (Ipav1 / Ipav0)